## 县直监控预算清单
县直幼儿园监控设备预算清单
序号 | 设备名称 | 品牌及型号 | 技术规格 | 单位 | 数量 | 备注
1 | 400万全彩 POE枪机 | DS2CD3T47EWDV3-L(PoE) | • 最高分辨率可达400万像素 @25 fps，在该分辨率下可输出实时图像 • 支持SmartIR，防止夜间红外过曝 • 支持背光补偿，强光抑制，3D数字降噪，数字宽动态 • 支持人形检测 • 支持开放型网络视频接口，ISAPI，SDK，GB28181协议 • 采用高效阵列红外灯，使用寿命长，红外照射距离最远可达50 m • 1个内置麦克风 • 符合IP66防尘防水设计，可靠性高 | 台 | 49
2 | 400万像素全彩POE半球 | DS-2CD3T47WD-PW | • 最高分辨率可达400万像素 @25 fps，在该分辨率下可输出实时图像 • 智能侦测：支持越界侦测，区域入侵侦测 • 采用高效阵列红外灯，使用寿命长，2.8mmm • 符合IP66防尘防水设计，可靠性高 • 1个内置麦克风 | 台 | 11
3 | 枪机支架 | DS-1212 |  | 个 | 49
4 | 10口千兆POE交换机 | IP-COM G110P-C | 10个千兆口，2个上联口，8个POE供电口，金属外壳，poe总功率100W，单端口最大功率30W，八芯供电，VLAN隔离 | 台 | 11
5 | 核心交换机 | IP-COM G1016D | 16个千兆端口，金属外壳13寸机架型，1U高度，支持电源防雷6KV,端口防雷6KV | 台 | 2
6 | 超五类网线 | DS-1LN5E-E/E | 支持千兆以太网信号传输，无氧铜芯，直流电阻小，信号衰减小。 | 箱 | 12
7 | 32路4盘位高性能录像机 | DS-7932N-R4 | • 可接驳符合ONVIF、RTSP标准的众多主流厂商网络摄像机； • 支持接入H.265、Smart265、H.264、Smart264视频编码码流； • 解码性能强劲，最大支持12路1080P解码（开启SVC增强模式后，可提升至16路1080P解码）； • 支持800万像素高清网络视频的预览、存储与回放； • 支持HDMI与VGA同/异源输出，HDMI最大支持4K超高清显示输出，VGA支持1080P高清显示输出； • 自带4个SATA接口，最大支持满配10T硬盘； • 支持IP设备集中管理，包括IP设备一键添加、参数配置、批量升级、导入/导出等； • 最大支持8/16/16路本地同步回放； • 针对人、车及事件类型，支持快速回放与智能检索功能，大幅提升录像回放和检索效率； • 支持萤石云服务，通过海康互联APP可实现手机远程预览/回放/配置； • 支持萤石、ISUP以及GB28181协议，轻松实现平台接入； | 台 | 2
8 | 8T监控硬盘 | 希捷 |  | 块 | 8
9 | 拼接屏 | 创维 | 支持高清显示，DCR动态自动调节对比度 | 块 | 9
10 | 设备箱 | 监控专用 |  | 个 | 11
11 | 机柜 |  | 1000mm*600mm*600mm | 个 | 1
12 | 其它施工辅材 |  |  | 批 | 1
13 | 安装调试施工费 |  |  | 项 | 1 | 含一年售后服务
合计（元）