## 县直校园广播系统
背景音乐系统
序号 | 设备名称 | 型号 | 单位 | 数量 | 技术参数
1 | CD/MP3播放器 | MP9807C | 个 | 1 | DVD机 采用进口数码机芯，系统+ESS解码方案，超强的纠错功能。 支持视频输出。 带FM收音调音功能，带蓝牙连接播放。 既有CD/DVD部分，蓝牙USB-MP3、FM调频音频可以独立输出，也有音频混合输出接口。 配有遥控器，可以用遥控操作播放。 带有1个混合输出，总音量电位器 灵敏度：250～450mv 工作电源：AC110～220V/50Hz(正负5%波动) 产品重量：4.8kg 功耗：＜15W 材质：铝合金面板，铁质外壳。 颜色：黑色 安装方式：机柜安装 产品尺寸：482*98*360mm(宽*高*深) 包装尺寸：484*390*88mm 带包装重量：5.2Kg 工作温度和湿度：-20~+50°C，95%无冷凝
2 | 8路电源时序器 | D6572II | 台 | 1 | 8路网络电源时序器 产品外观高端大方。1U标准机身、拉丝铝面板搭配2寸中英文智能显示窗，可实时显示当前电压、日期时间、通道开关状态。 标配电源EMI滤波器，可有效抑制电磁噪声，减小对设备音质的干扰。 配置RS232、RS485接口，支持外部中控设备控制。 485接口可用于时序器之间的级联和管理，即系统的扩充，支持≧16台设备级联顺序控制。 内置时钟芯片，可根据日期时间定时设置自动开关机，不须人为操作。支持周一到周日任意时间的定时器开关，还支持设置特定日期、特定时间的非循环或者循环开关。定时时间可精确到年、月、日、时、分、秒。适用性广，实用性强。 8组设备开关场景数据保存/调用，场景管理应用简单便捷。可因应开会、培训、演讲、K歌、电影、离开等不同场景需求分别设置受控通道、开关延时等参数，保存到对应的模式，随时可以调取场景。同时，场景模式支持重命名。 可对输入电源、负载设备进行电压监控。 提供专业PC软件、平板APP软件，支持有线和无线软件调控，可对设备参数进行精确、有效的设置。 每台时序器自带ID设置和检测，接入网络后可实现远程云端管理。利用我司提供的专业PC软件，可以打破远距离的障碍，对任何地方、任何场景的设备进行有效的监控、调试和维护。 PC软件支持模式保存、调用、通道开关状态、开关机延时设置、过压欠压保护、电压校准等功能设置。 支持云端管理，可对机器进行远端的控制及维护 支持上电自启功能，机器给电自动开机无需再次手动控制。 在延时设置页面下，当开延时选项设成无穷大，即表示此通道永远不会接通，当关延时选项设成无穷大，即表示此通道永远不会关闭。 总功率6600W，额定总输出电流30A，单路额定输出电流13A 。 支持8路时序开关功能，每路延时开启和关闭时间可自由设置0-999秒。 主电缆均为高纯铜缆，国标3C认证护套线 3×6mm²，长度 1.5 米 工作电源：220VAC, 50/60Hz 输出通道延时：0到999秒 输出电流：单路额定输出电流13A 额定总输出电流30A 线路输出：8路，外加2路输出辅助通道（辅助通道机器上电即通电，不受时序器控制） 工作温度和湿度：-10℃～60℃，40%～60% 净重：4.45 kg 带包装重量：5 kg 产品尺寸：485 mm × 290 mm × 45 mm 包装尺寸：536 mm × 410 mm × 80 mm
3 | 广播话筒 | EC200 | 台 | 1 | 模拟话筒 1. 话筒杆：采集现场声音； 2. 扬声器：还原本地声音； 3. 广播按键：按BROADCAST键，指示灯亮，话筒会自动播放开始提示音，然后即可进行语音广播；结束时，再按BROADCAST键，结束提示音播放完毕后，话筒进入待机状态。 换能方式：电容式 频率响应：40HZ－16KHz 指向性：心形指向 输出阻抗：200欧姆 灵敏度：－42DB 供应电压：DV9V-12V 产品尺寸、重量：244.2x121.5x60.3mm，0.8 kg 换能方式：电容式 频率响应：40HZ－16KHz
4 | 手持式无线话筒 | D5821 | 套 | 1 | U段一拖二手持话筒 用UHF超高频段，比传统的VHF频段干扰更少，传输更可靠 具有一键自动扫频功能，可自动扫描出使用环境中最干净的频点，环境适应性强，交付便捷 具备前置监听接口，可便捷对接收机的音频输出效果进行监听 支持平衡和非平衡两种选择输出端口，适应不同的设备连接需求 支持mic/line两种输出模式，适配不同后级接入设备 红外对频功能，只需一按接收机对频键，发射机就会自动追锁接收机频率并调整一致，方便使用 接收机可设置锁屏功能，防止使用误操作 高档液晶显示屏采用全新的背光补亮方式，使接收机及发射器的工作状态一目了然 数字ID导频技术，从根本避免串频串音问题，智能识别，减少系统互相干扰 真分集接收主机，两套芯片级独立系统同步接收，扩大覆盖范围，规避空间盲点，显著提升信号质量 载波频率范围：630~698MHz 频带宽度：200kHz 有效工作距离：100m（空旷无遮挡） 射频灵敏度：-102 dBm 信道数量：181 （15组） 最大输出电平：XRL（LINE）：7 dBV 6.35 mm（LINE）： 4 dBV 3.5 mm（LINE）：4.6 dBV 天线接口：BNC 天线阻抗：50Ω 供电电压：DC12V 麦克风类型：动圈麦 指向性：超心型 供电：2*AA 连续工作时间：8h（原装电池） 总谐波失真：0.5%（1kHz） 动态范围：XRL（LINE）：106 dBV 6.35mm（LINE）： 99 dBV 频率响应 ：50 Hz ~ 13 kHz 最大输入声压：120 dBSPL 产品尺寸：话筒：255.5mm*49.72mm*49.72mm 接收机：419.98mm*171.50mm*45.00mm（1U） 净重：话筒：284g； 接收机：1820 g 工作温度和湿度：-10~50℃ ， 90 %RH
5 | 前置放大器 | MP9811P | 台 | 1 | 新版前置放大器 标准(2U)机柜式设计，黑色喷砂面板，高档大气。 具有5路话筒(MIC)输入，第1路话筒(MIC1)具有优先级。 3线路标准信号(AUX输入。2路EMC线路RCA输入，2路EMC话筒MIC输入。 MIC1和EMC最高优先权限功能可通过拨动开关选择。 MIC2、3、4、5和AUX1、2、3可交叉混合输出。 话筒(MIC)输入和线路(AUX输入可独立调节，设有总音量调节，高低音调节，具有默音调节和EMC输入增益调节。 灵敏度：AUX1/AUX2/AUX3输入灵敏度：-10dB RCA MIC1输入灵敏度：-5dB RCA MIC2/MIC3/MIC4/MIC5输入灵敏度：-5dB 6.5 MIC输入灵敏度:-40dB 6.5 MIC2/MIC3/MIC4/MIC5输入灵敏度：-40dB 6.5 EMC1/EMC2输入灵敏度：-40dB RCA EMC1/EMC2输入灵敏度：-10dB输出灵敏度：0dB 信噪比：≥75dB总谐波失真THD：≤1% 指示灯：POWER 频率响应：20Hz-20KHz 工作电源：220V~50Hz F1AL250V电源功耗：15W安全电容：X电容 Y电容 产品尺寸：480（W）x330（D）x88（H）mm 工作温度和湿度：-10~40℃ 20%~80%相对湿度
6 | 合并功放（950W） |  | 台 | 1 | 单通道网络数字功放 2U机架式设计，高性能的网络定压功放，启动时间≤1秒； 内置120 W高效率数字功放，定压100 V输出，效率高达90%以上； 带前置信号输入功能(1路话筒输入、1路RCA输入、1路网络音频)； 设备具有音量环形指示灯，支持远程或本地音量调节旋钮调节所有通道的输出音量； 支持被广播主机或平台发起实时广播； 支持通过6.5 mm、线路输入、或莲花头输入进行实时广播； 内置大容量存储器，支持接收通过管理机或平台远程下发的音频文件、定时广播任务和报警触发任务； 支持离线广播，当网络中断时、可自动开启本地播放； 支持网络输入和本地音频输入进行混音； 支持中心下发报警联动信息、或检测到本地报警输入时，联动输出报警信号、或联动播放指定的音频文件； 内置完备的保护电路，支持短路、超负载线路保护等多种保护功能； 支持通过Web进行参数配置、系统维护等操作； 具有红绿双色指示灯，显示设备工作状态； 标准RJ45接口，有以太网口地方即可接入，支持跨网段和跨路由。 工作温度：-10 °C～50 °C工作湿度：10 ~ 90%操作系统：嵌入式Linux设备电源：100~240VAC 50/60Hz 安装方式：2U机架安装 结构材质：镀锌钢板 外形尺寸：433 mm × 89 mm × 423.2 mm 输出功率：120 W 支持本地音量调节：支持音频采样率：16K音量调节：支持 音频输入：6.5 mm MIC输入接口×1，莲花头输入×1，线路输入×1，网络音频输入×1 音频输出：单通道100 V输出
7 | 室内吸顶音箱 | DSP502 | 个 | 13 | 6w模拟吸顶音箱 支持通过功放连接音箱进行广播。 额定功率：6 W 扬声器单元：全频 5′′ × 1 灵敏度（1 m，1 W）：93 dB 最大声压级（1 m）：100 dBSPL 频率响应：300 Hz ~ 15 kHz 音频输入：定压输入 × 1 材质：机身：塑料 网罩：金属 颜色：白色 产品尺寸：Ø179 mm × 77.5 mm (Ø7.05" × 3.05")（开孔尺寸：160mm） 包装尺寸：255 mm × 243 mm × 175 mm 裸机重量：≈0.3 kg 带包装重量：≈0.5 kg 工作温度：-10 ℃ ~ 50 ℃ 工作湿度：小于90%（无凝结）
8 | 音响线 |  | 米 | 1000
9 | 施工费
10