## 县直会议系统清单
序号 | 设 备 名 称 | 型 号 | 单 位 | 数 量 | 产品图片 | 产品参数
1 | 专业音箱 | P-15 | 只 | 4 |  | 特性&优势： 二分频15英寸全频音箱, 采用台湾HICASTLE 定制高低音单元 小体积高灵敏度大声压、语言清晰，可以满足不同的扩声场所 先进的分频器设计保证驱动器的可靠工作 广泛应用于KTV、多功能厅、礼堂，酒店宴会等扩声场所 音箱类型 两分频无源全频音箱 驱动器 HF： 1.7″×1 高频驱动单元 LF： 15″×1 中低频驱动单元 频率响应（±3dB): 50-20KHz 连续功率 550W 最大功率 1100W指向性 70°×60° （H×V） 灵敏度（1W/1M） 99db SPL 最大声压级： 125db SPL 额定阻抗（单只） 8Ω 产品尺寸：高720 mm x 深430 mm x 宽430 mm
2 | 调音台 两编组 | P-T08 | 台 | 1 |  | 内置24—bit DSP效果器，48KHZ采样频率；36种效果器模式，断电记忆.。CD液晶显示，操作简便。 ★输入通道3段均衡，单声道均衡中频参量可调，输出双7段图视均衡 ★标准双12段电平表，精确显示各种输出电平 ★多种输出选择：2路左右主混合输出，2路编组输出，2路辅助，2路控制监听输出及双轨录音输出，耳机监听输出 ★外置大容量电源，48V幻象电源 ★可选配标准安装机架 ★SMT工艺，优质电位器，推动平滑，性能稳定。 ★带USB，蓝牙，更方便 ▶️生产制造商需具备DSP音频矩阵处理系统软件著作权证书。 ▶️符合中国质量认证中心检测标准，具有中国质量认证中心出具有效期内的CQC产品认证证书，中国质量认证中心官网可查寻证书编号并附证书扫描件佐证。 ▶️具有中国认可国际互认检测机构CNAS授权实验室出具的质检报告，并附证书扫描件佐证。 ▶️具有CE安全规范LVD检测及电磁兼容性EMC检测证书，并附证书扫描件佐证。 ▶️具有ROHS电子电气设备有害物排查检测证书，并附证书扫描件佐证。
3 | 专业功放 两通道 | P-1000 | 台 | 2 |  | 技术参数 8Ω立体声功率：2X1000W 4Ω立体声功率：2X1500W 8Ω桥接功率：3000W 总谐波失真@4Ω 1kHz：<0.01% 20Hz-20kHz：<0.03% 信噪比：-103d 输入共态抑制比：>80dB 阻尼系数：> 200 @ 8Ω 输入灵敏度：0.775(0dB) 1.2V 1.6V 频响范围：20Hz－20Khz +0/-0.5dB 输入阻抗：20KΩ平衡 冷却方式：无级调速风扇，气流由前到后 功放保护方式：短路、压限、过热、过载、超低频保护 电源规格：交流220V @ 30AMPS 机箱尺寸(高*宽*长)：88mmX482mmX316mm 包装尺寸(高*宽*长)：160mmX575mmX466mm ▶️产品通过中国质量认证中心检测标准，具有中国质量认证中心出具有效期内的CQC产品认证证书，中国质量认证中心官网可查寻证书编号并附证书扫描件佐证。 ▶️生产制造商需通过中国质量管理体系认证，具有IAF及CNAS管理体系盖章授权的认证机构出具有效期内《GB-T19001-2016/ISO9001：2015》认证证书，国家认证认可监督管理委员会官网可查寻证书编号并附证书扫描件佐证。 ▶️生产制造商需通过中国环境管理体系认证，具有IAF及CNAS管理体系盖章授权的认证机构出具有效期内《GB-T24001-2016/ISO14001：2015》认证证书，国家认证认可监督管理委员会官网可查寻证书编号并附证书扫描件佐证。 ▶️生产制造商需通过中国职业健康安全管理体系认证，具有IAF及CNAS管理体系盖章授权的认证机构出具有效期内《GB-T45001-2020/ISO45001：2018》认证证书，国家认证认可监督管理委员会官网可查寻证书编号并附证书扫描件佐证。 ▶️生产制造商需具备售后服务体系完善程度十星级认证证书。 ▶️生产制造商需具备工程建设推荐产品认证证书。 ▶️生产制造商需具备中国音视频行业十大品牌认证证书。 ▶️生产制造商需具备中国节能环保产品证书。 ▶️具有中国认可国际互认检测机构CNAS授权实验室出具的质检报告，并附证书扫描件佐证。 ▶️具有CE安全规范LVD检测及电磁兼容性EMC检测证书，并附证书扫描件佐证。 ▶️具有ROHS电子电气设备有害物排查检测证书，并附证书扫描件佐证。
4 | 电源时序器 | PR-8 | 台 | 1 | =DISPIMG("ID_0F716431BB6E4C94A3854C95867BCC2B",1) | *N台机联机,可扩展多台联机实现16、24、32........N路时序管理功能。 *在多台连机的时候非常方便，只要用控制信号线将每一台连接起来就可以，连接好之后机内电脑就会自动识别那一台是主机，那些是副机，而不用通过人手去设置。 *在全部电源的输出接通后还可以用“面版1-8路开关按键”，即时通断任何一个电源的输出以方便单独控制器材的突发故障。 *特设有适用于中控设备继电器输出控制用的开/关机功能，能很好地融入智能化应用系统 *插座采用万能型，贴心的兼容不同样式的电源线插头使用 功能说明: 通道数量：8路可控输出，采用万能插座适用各种插头 电源输入接线方式:3×4平方电缆线，1.7米（带插头） 时序控制输出通道数目:8个兼容型电源插座（后机板） 每通道提供的最大输出电流:音频设备负载<20A；线性纯阻负载<13A 时序控制方式:面板开关控制、线控或联机控制 时序直通功能:按下BYPASS键（CH1~CH8同时接通） 时序每通道独立开关功能:按下“断开”开关可以关闭对应通道 间隔时间:1秒 联机:允许，可以无数台联机控制 USB灯座输出电压:DC 5V 200mA 电压显示:数码显示50-500V现场实时电压 控制:开/关，锁定开关，旁路按键，外接控制接口 信号线:6.35单声道信号线 控制信号的连接:TS 输出插座:美式，欧式兼容式插座 工作电压:AC100V~240V/50~60Hz±10% 面板颜色：铝合金（黑色） 机箱尺寸（mm）:482×240×44 重量:4kg
5 | 反馈抑制器 | P-FX | 台 | 1 |  | 功能简介 1.免调试全自动开启抑制啸叫功能。 2.数字全自动扫描啸叫点，共设≥24个自动抑制啸叫点。 3.使用国产化的集成芯片。 4.内置噪声门，可自动过滤会议系统的噪声。 5.宽电压输入100V-240VAC 50Hz/60Hz，可适用于不同范围的电压场所。 6.信噪比 ≥105dB(A)，动态范围≥103dB。 7.输入通道≥2路XLR母座和≥2路TRS多功能模拟输入座。 8.输出通道≥2路XLR公座和≥2路TRS多功能模拟输入座。 模拟输入 2CH-XLR和1/4"TRS(母)输入，电子平衡/不平衡 输入阻抗 平衡 47Ω，不平衡 20KΩ 最大线路电平输入 +16dBu 模拟输出 2CH-XLR和1/4"TRS(母)输入，电子平衡/不平衡 输出阻抗 平衡 >120Ω，不平衡 >60Ω 最大输出电平 +16dBu 频率响应 20Hz-20KHz,±0.3dB 信噪比 >105dB(A) 动态范围 103dB 总谐波失真+噪声 0.005 %,1KHz;20Hz-10KH,<0.01 %;10KHz-20KHz,<0.025 % 工作电压 100V-240V ~ 50Hz/60Hz 接口 输入 3 芯 XLR 母插座/6.3插咀,输出 3 芯 XLR 公插座/6.3插咀电源插口3芯IEC 插座 净重 2KG 包装尺寸 590*256*85mm
6 | 无线会议话筒 | H-W08 | 套 | 1 | =DISPIMG("ID_8012E1A003EB446A9FEBF8582AA87491",1) | 1.UHF频段传输信号，频率范围：610MHz～670MHz 2.八通道接收信号,每通道有100个信道可选，每个信道以250KHz步进；每通道用24.75MHz； 3.采用稳定的PLL数位锁相环合成技术和智能数字线路，整机性能稳定性显著提高； 4.各通道配备独有的ID号，增强抗干扰功能，支持20台同时使用（即20台接收机和80个发射器）； 5.高保真单指向性电容咪芯，声音还原好。拾音距离可达到40-60CM； 6.接收机背面设置8条橡胶接收天线，增强接收的信号，外观大方得体； 7.背面设有1个平衡输出和8个混合非平衡输出，适合连接各种外置设备； 8.400个信道中互通互用，尽显人性化的高新技术设计；(同一发射可在拖二、拖四拖八中互通互用) 9.咪杆灯环指示发言状态。 10.话筒耗电量为80mA，使用1.5V电池（2粒）供电，可连续使用12小时； 11.主机和发射器均具备LCD屏显示工作状态等内容 12.使用距离: 空旷环境：80-100米 复杂环境：50-80米 13.适用于各种会议和演讲场合。 接收机参数 振荡方式: 锁相环频率合成 频率范围：UHF610MHz～670MHz 频率稳定性：±0.001% 调制方式：FM 信噪比：>60dB 失真度:<0.5%@1KHz 灵敏度：1.2/UV @S/N=12dB 电源供应：DC:12V～17V 音频输出：独立0～400mV 混合0～300mV ▶️产品通过中国质量认证中心检测标准，具有中国质量认证中心出具有效期内的CQC产品认证证书，中国质量认证中心官网可查寻证书编号并附证书扫描件佐证。 ▶️生产制造商需通过中国质量管理体系认证，具有IAF及CNAS管理体系盖章授权的认证机构出具有效期内《GB-T19001-2016/ISO9001：2015》认证证书，国家认证认可监督管理委员会官网可查寻证书编号并附证书扫描件佐证。 ▶️生产制造商需通过中国环境管理体系认证，具有IAF及CNAS管理体系盖章授权的认证机构出具有效期内《GB-T24001-2016/ISO14001：2015》认证证书，国家认证认可监督管理委员会官网可查寻证书编号并附证书扫描件佐证。 ▶️生产制造商需通过中国职业健康安全管理体系认证，具有IAF及CNAS管理体系盖章授权的认证机构出具有效期内《GB-T45001-2020/ISO45001：2018》认证证书，国家认证认可监督管理委员会官网可查寻证书编号并附证书扫描件佐证。 ▶️生产制造商需具备售后服务体系完善程度十星级认证证书。 ▶️生产制造商需具备工程建设推荐产品认证证书。 ▶️生产制造商需具备中国音视频行业十大品牌认证证书。 ▶️生产制造商需具备中国节能环保产品证书。 发射器参数： 电源供应：DC 4.5V （1.5V AA*2） 话筒耗电量：100mA 载波频率：UHF610MHz～670MHz 频率稳定度：±0.001% 最大频率偏：±30KH 信噪比：>60dB 邻频干扰比：>80dB 动态范围：≥100dB 类型：电容式 极性模式：单一指向性 频率响应：40Hz～20KHz 话筒灵敏度：-43±3dB@1KHz
7 | 机柜 | 12U | 台 | 1 |  | 标准的U条/有方孔和功牙（配有相应数量的螺丝、垫片、螺母等）
8 | 音响线 | 200支 | 盘 | 2 |  | 该线采用高纯度无氧铜，用于音响喇叭的连接，适用于家居装修及公共场所的音响工程。喇叭线采用精湛的造线工艺，选用进口PVC，无氧铜（OFC）导体，航天级聚乙烯（LDPE）/PVC内绝缘，高保真设计、抗干扰能力强、传输信号衰减少、使用效果佳，线材柔软易用，整盘无接头，长度准确，获得用户信赖。广泛用于家庭装潢、影音器材连接、工程安装、汽车音响、电子领域等。
9 | 臂架 | 1015 | 对 | 2
10 | 安装调试施工费
11 | 总价：