## 表C.1.1 招标工程量清单扉页
工程名称： |  |  | 2026年扶沟县固城乡管岗村蔬菜大棚建设项目
标段名称： |  |  | 2026年扶沟县固城乡管岗村蔬菜大棚建设项目
招标工程量清单
| 编 制 人 | ： |  | (造价专业人员签字及盖章)
| 审 核 人 | ： |  | (签字及盖章)
| 编 制 单 位 | ： |  | (盖章)
| 法定代表人 或其授权人 | ： |  | (签字或盖章)
| 招 标 人 | ： |  | (盖章)
| 法定代表人 或其授权人 | ： |  | (签字或盖章)
| 编 制 时 间 | ：

## 表E.1.1 工程项目清单汇总表
工程项目清单汇总表
工程名称：2026年扶沟县固城乡管岗村蔬菜大棚建设项目 |  | 标段：2026年扶沟县固城乡管岗村蔬菜大棚建设项目 | 第 1 页 共 1 页
序号 | 项目名称 |  |  | 金额（元）
1 | 分部分项工程
1.1 | 90米钢管大棚2座
1.2 | 98米钢管大棚14座
1.3 | 97米钢管大棚10座
1.4 | 85米钢管大棚4座
1.5 | 115米钢管大棚4座
1.6 | 165米钢管大棚4座
2 | 措施项目
2.1 | 其中：安全生产措施项目
3 | 其他项目
3.1 | 暂列金额
3.2 | 专业工程暂估价
3.3 | 计日工
3.4 | 总承包服务费
3.5 | 合同中约定的其他项目
3.6 | 环境保护税
4 | 增值税
合 计
注：1 专业工程暂估价为已含税价格，在计算增值税计算基础时不应包含专业工程暂估价金额; 2 本表宜用于按合同标的为工程量清单编制对象的工程汇总计算，以单项工程、单位工程等为工程量清单编制对象的工程 可按本表汇总计算。

## 表E.2.1 分部分项工程项目清单计价表
分部分项工程项目清单计价表
工程名称：2026年扶沟县固城乡管岗村蔬菜大棚建设项目 |  |  |  | 标段：2026年扶沟县固城乡管岗村蔬菜大棚建设项目 |  |  | 第 1 页 共 6 页
序号 | 项目编码 | 项目名称 | 项目特征描述 |  | 计量 单位 | 工程量 |  | 金额（元）
[8 empty] | 综合单价 | 合价
90米钢管大棚2座
1 | 010103001001 | 平整场地 | 1.土壤类别:一、二类土 |  | m2 | 1440
2 | 010607002001 | 钢支撑、钢拉条 | 1.钢材品种、规格:Φ32*2.2大棚拱杆。镀锌钢管 |  | t | 3.872
3 | 010607002002 | 钢支撑、钢拉条 | 1.钢材品种、规格:Φ32*2.0、Φ38*2.2、Φ25*2、镀锌钢管 2.部位：除大棚拱杆外的钢构件 |  | t | 1.602
4 | 010901006001 | 膜结构屋面 | 1.膜布品种、规格:10丝PO膜 |  | m2 | 2352
5 | 010901006002 | 棚面膜 | 1.膜品种、规格:8丝PO膜 2.其它说明:详见相关设计图纸要求及规范 |  | m2 | 234
6 | 010804005001 | 金属格栅门 | 1.门代号及洞口尺寸:M1800*2000 2.其他:详图纸说明 |  | m2 | 4
7 | 010807004001 | 防虫网 | 1.名称:防虫网 2.其他:详图纸说明 |  | m2 | 360
8 | 040801032007 | 卷膜器 | 1.名称:卷膜器 2.其他:详图纸说明 |  | 个 | 4
9 | 01B001 | 压膜带 | 1.压膜带 2.详图纸说明 |  | m | 2160
10 | 01B002 | 压膜槽（含压膜簧） | 1.压膜槽（含压膜簧） 2.详图纸说明 |  | m | 720
11 | 01B003 | 地锚 | 1.地锚 2.详图纸说明 |  | 个 | 360
12 | 010607010001 | 零星钢构件 | 成品拉结管连接件，详见图纸 |  | 套 | 922
98米钢管大棚14座
13 | 010103001002 | 平整场地 | 1.土壤类别:一、二类土 |  | m2 | 10976
14 | 010607002003 | 钢支撑、钢拉条 | 1.钢材品种、规格:Φ32*2.2大棚拱杆。镀锌钢管 |  | t | 29.476
本页小计
分部分项工程项目清单计价表
工程名称：2026年扶沟县固城乡管岗村蔬菜大棚建设项目 |  |  |  | 标段：2026年扶沟县固城乡管岗村蔬菜大棚建设项目 |  |  | 第 2 页 共 6 页
序号 | 项目编码 | 项目名称 | 项目特征描述 |  | 计量 单位 | 工程量 |  | 金额（元）
[8 empty] | 综合单价 | 合价
15 | 010607002004 | 钢支撑、钢拉条 | 1.钢材品种、规格:Φ32*2.0、Φ38*2.2、Φ25*2、镀锌钢管 2.部位：除大棚拱杆外的钢构件 |  | t | 12.065
16 | 010901006003 | 膜结构屋面 | 1.膜布品种、规格:10丝PO膜 |  | m2 | 17808
17 | 010901006004 | 棚面膜 | 1.膜品种、规格:8丝PO膜 2.其它说明:详见相关设计图纸要求及规范 |  | m2 | 1783.6
18 | 010804005002 | 金属格栅门 | 1.门代号及洞口尺寸:M1800*2000 2.其他:详图纸说明 |  | m2 | 28
19 | 010807004002 | 防虫网 | 1.名称:防虫网 2.其他:详图纸说明 |  | m2 | 2744
20 | 040801032008 | 卷膜器 | 1.名称:卷膜器 2.其他:详图纸说明 |  | 个 | 28
21 | 01B004 | 压膜带 | 1.压膜带 2.详图纸说明 |  | m | 16464
22 | 01B005 | 压膜槽（含压膜簧） | 1.压膜槽（含压膜簧） 2.详图纸说明 |  | m | 5488
23 | 01B006 | 地锚 | 1.地锚 2.详图纸说明 |  | 个 | 2744
24 | 010607010002 | 零星钢构件 | 成品拉结管连接件，详见图纸 |  | 套 | 6958
97米钢管大棚10座
25 | 010103001003 | 平整场地 | 1.土壤类别:一、二类土 |  | m2 | 7760
26 | 010607002005 | 钢支撑、钢拉条 | 1.钢材品种、规格:Φ32*2.2大棚拱杆。镀锌钢管 |  | t | 20.86
27 | 010607002006 | 钢支撑、钢拉条 | 1.钢材品种、规格:Φ32*2.0、Φ38*2.2、Φ25*2、镀锌钢管 2.部位：除大棚拱杆外的钢构件 |  | t | 8.552
28 | 010901006005 | 膜结构屋面 | 1.膜布品种、规格:10丝PO膜 |  | m2 | 12600
本页小计
分部分项工程项目清单计价表
工程名称：2026年扶沟县固城乡管岗村蔬菜大棚建设项目 |  |  |  | 标段：2026年扶沟县固城乡管岗村蔬菜大棚建设项目 |  |  | 第 3 页 共 6 页
序号 | 项目编码 | 项目名称 | 项目特征描述 |  | 计量 单位 | 工程量 |  | 金额（元）
[8 empty] | 综合单价 | 合价
29 | 010901006006 | 棚面膜 | 1.膜品种、规格:8丝PO膜 2.其它说明:详见相关设计图纸要求及规范 |  | m2 | 1261
30 | 010804005003 | 金属格栅门 | 1.门代号及洞口尺寸:M1800*2000 2.其他:详图纸说明 |  | m2 | 20
31 | 010807004003 | 防虫网 | 1.名称:防虫网 2.其他:详图纸说明 |  | m2 | 1940
32 | 040801032009 | 卷膜器 | 1.名称:卷膜器 2.其他:详图纸说明 |  | 个 | 20
33 | 01B007 | 压膜带 | 1.压膜带 2.详图纸说明 |  | m | 11640
34 | 01B008 | 压膜槽（含压膜簧） | 1.压膜槽（含压膜簧） 2.详图纸说明 |  | m | 3880
35 | 01B009 | 地锚 | 1.地锚 2.详图纸说明 |  | 个 | 1960
36 | 010607010003 | 零星钢构件 | 成品拉结管连接件，详见图纸 |  | 套 | 4940
85米钢管大棚4座
37 | 010103001004 | 平整场地 | 1.土壤类别:一、二类土 |  | m2 | 2720
38 | 010607002007 | 钢支撑、钢拉条 | 1.钢材品种、规格:Φ32*2.2大棚拱杆。镀锌钢管 |  | t | 7.327
39 | 010607002008 | 钢支撑、钢拉条 | 1.钢材品种、规格:Φ32*2.0、Φ38*2.2、Φ25*2、镀锌钢管 2.部位：除大棚拱杆外的钢构件 |  | t | 3.056
40 | 010901006007 | 膜结构屋面 | 1.膜布品种、规格:10丝PO膜 |  | m2 | 4464
41 | 010901006008 | 棚面膜 | 1.膜品种、规格:8丝PO膜 2.其它说明:详见相关设计图纸要求及规范 |  | m2 | 442
42 | 010804005004 | 金属格栅门 | 1.门代号及洞口尺寸:M1800*2000 2.其他:详图纸说明 |  | m2 | 8
本页小计
分部分项工程项目清单计价表
工程名称：2026年扶沟县固城乡管岗村蔬菜大棚建设项目 |  |  |  | 标段：2026年扶沟县固城乡管岗村蔬菜大棚建设项目 |  |  | 第 4 页 共 6 页
序号 | 项目编码 | 项目名称 | 项目特征描述 |  | 计量 单位 | 工程量 |  | 金额（元）
[8 empty] | 综合单价 | 合价
43 | 010807004004 | 防虫网 | 1.名称:防虫网 2.其他:详图纸说明 |  | m2 | 680
44 | 040801032010 | 卷膜器 | 1.名称:卷膜器 2.其他:详图纸说明 |  | 个 | 8
45 | 01B010 | 压膜带 | 1.压膜带 2.详图纸说明 |  | m | 4080
46 | 01B011 | 压膜槽（含压膜簧） | 1.压膜槽（含压膜簧） 2.详图纸说明 |  | m | 5488
47 | 01B012 | 地锚 | 1.地锚 2.详图纸说明 |  | 个 | 680
48 | 010607010004 | 零星钢构件 | 成品拉结管连接件，详见图纸 |  | t | 1
115米钢管大棚4座
49 | 010103001005 | 平整场地 | 1.土壤类别:一、二类土 |  | m2 | 3680
50 | 010607002009 | 钢支撑、钢拉条 | 1.钢材品种、规格:Φ32*2.2大棚拱杆。镀锌钢管 |  | t | 9.854
51 | 010607002010 | 钢支撑、钢拉条 | 1.钢材品种、规格:Φ32*2.0、Φ38*2.2、Φ25*2、镀锌钢管 2.部位：除大棚拱杆外的钢构件 |  | t | 3.961
52 | 010901006009 | 膜结构屋面 | 1.膜布品种、规格:10丝PO膜 |  | m2 | 5904
53 | 010901006010 | 棚面膜 | 1.膜品种、规格:8丝PO膜 2.其它说明:详见相关设计图纸要求及规范 |  | m2 | 598
54 | 010804005005 | 金属格栅门 | 1.门代号及洞口尺寸:M1800*2000 2.其他:详图纸说明 |  | m2 | 8
55 | 010807004005 | 防虫网 | 1.名称:防虫网 2.其他:详图纸说明 |  | m2 | 920
56 | 040801032011 | 卷膜器 | 1.名称:卷膜器 2.其他:详图纸说明 |  | 个 | 8
57 | 01B013 | 压膜带 | 1.压膜带 2.详图纸说明 |  | m | 5520
本页小计
分部分项工程项目清单计价表
工程名称：2026年扶沟县固城乡管岗村蔬菜大棚建设项目 |  |  |  | 标段：2026年扶沟县固城乡管岗村蔬菜大棚建设项目 |  |  | 第 5 页 共 6 页
序号 | 项目编码 | 项目名称 | 项目特征描述 |  | 计量 单位 | 工程量 |  | 金额（元）
[8 empty] | 综合单价 | 合价
58 | 01B014 | 压膜槽（含压膜簧） | 1.压膜槽（含压膜簧） 2.详图纸说明 |  | m | 1840
59 | 01B015 | 地锚 | 1.地锚 2.详图纸说明 |  | 个 | 920
60 | 010607010005 | 零星钢构件 | 成品拉结管连接件，详见图纸 |  | 套 | 2288
165米钢管大棚4座
61 | 010103001006 | 平整场地 | 1.土壤类别:一、二类土 |  | m2 | 5280
62 | 010607002011 | 钢支撑、钢拉条 | 1.钢材品种、规格:Φ32*2.2大棚拱杆。镀锌钢管 |  | t | 14.104
63 | 010607002012 | 钢支撑、钢拉条 | 1.钢材品种、规格:Φ32*2.0、Φ38*2.2、Φ25*2、镀锌钢管 2.部位：除大棚拱杆外的钢构件 |  | t | 5.49
64 | 010901006011 | 膜结构屋面 | 1.膜布品种、规格:10丝PO膜 |  | m2 | 8304
65 | 010901006012 | 棚面膜 | 1.膜品种、规格:8丝PO膜 2.其它说明:详见相关设计图纸要求及规范 |  | m2 | 858
66 | 010804005006 | 金属格栅门 | 1.门代号及洞口尺寸:M1800*2000 2.其他:详图纸说明 |  | m2 | 8
67 | 010807004006 | 防虫网 | 1.名称:防虫网 2.其他:详图纸说明 |  | m2 | 1320
68 | 040801032012 | 卷膜器 | 1.名称:卷膜器 2.其他:详图纸说明 |  | 个 | 8
69 | 01B016 | 压膜带 | 1.压膜带 2.详图纸说明 |  | m | 7920
70 | 01B017 | 压膜槽（含压膜簧） | 1.压膜槽（含压膜簧） 2.详图纸说明 |  | m | 2640
71 | 01B018 | 地锚 | 1.地锚 2.详图纸说明 |  | 个 | 1320
72 | 010607010006 | 零星钢构件 | 成品拉结管连接件，详见图纸 |  | 套 | 3200
本页小计
分部分项工程项目清单计价表
工程名称：2026年扶沟县固城乡管岗村蔬菜大棚建设项目 |  |  |  | 标段：2026年扶沟县固城乡管岗村蔬菜大棚建设项目 |  |  | 第 6 页 共 6 页
合 计

## 表E.2.3 材料暂估单价及调整表
材料暂估单价及调整表
工程名称：2026年扶沟县固城乡管岗村蔬菜大棚建设项目 |  |  |  |  | 标段：2026年扶沟县固城乡管岗村蔬菜大棚建设项目 | [5 empty] | 第 1 页 共 1 页
序号 | 材料名称 | 规格型号 | 计量单位 | 暂估 |  |  |  | 确认 |  |  |  | 调整金额（元） | 备注
|  |  |  | 数量 |  | 单价 （元） | 合价 （元） | 数量 | 单价 （元） | 合价 （元）
|  |  |  | A₁ |  | B₁ | C₁ | A₂ | B₂ | C₂ |  | D=C₂-C₁
本页小计 | [7 empty] | — | — |  |  |  | —
合 计 | [7 empty] | — | — |  |  |  | —
注：本表可由招标人填写“暂估单价”栏，并在备注栏说明拟用暂估价材料的清单项目，投标人应将上述材料暂估单价计入 工程量清单综合单价。

## 表E.3.1 措施项目清单计价表
措施项目清单计价表
工程名称：2026年扶沟县固城乡管岗村蔬菜大棚建设项目 |  |  | 标段：2026年扶沟县固城乡管岗村蔬菜大棚建设项目 |  | 第 1 页 共 1 页
序号 | 项目编码 | 项目名称 |  | 工作内容 |  | 价格（元） | 备注
1 | 011601009001 | 安全生产 |  | 施工现场安全施工所需的各项措施
2 | 01B001 | 环境保护费、文明施工费、临时设施费及扬尘污染防治增加费 |  | 施工现场为达到环保部门要求所需要的各项的措施、施工现场文明施工所需要的各项的措施、施工企业为进行建设工程施工所必须搭设的生活和生产用的临时建筑物构筑物和其他临时设施的措施、根据我省实际情况，施工现场扬尘污染防治标准提高所需增加的措施
3 | 011601011001 | 夜间施工增加 |  | 因夜间或在地下室等特殊施工部位施工时，所采用照明设备的安拆、维护、照明用电及施工人员夜班补助、夜间施工劳动效率降低等内容
4 | 011601013001 | 二次搬运 |  | 因施工场地条件及施工程序限制而发生的材料、构配件、半成品等一次运输不能到达堆放地点，必须进行二次或多次搬运所发生的内容
5 | 011601010001 | 冬雨季施工 |  | 在冬季或雨季施工，引起防寒、保温、防滑、防潮和排除雨雪等措施的增加，人工、施工机械效率的降低等内容
本页小计 | [6 empty] | --
合 计 | [6 empty] | --
注：措施项目清单费用构成详见本标准表 E.3.2，大型机械进出场及安拆费用组成见本标准表 E.3.4。

## 表E.4.1 其他项目清单计价表
其他项目清单计价表
工程名称：2026年扶沟县固城乡管岗村蔬菜大棚建设项目 |  | 标段：2026年扶沟县固城乡管岗村蔬菜大棚建设项目 |  |  |  | 第 1 页 共 1 页
序号 | 项目名称 |  | 暂估（暂定）金额（元） | 结算（确定）金额（元） | 调整金额± （元） |  | 备注
1 | 暂列金额 | [5 empty] | 详见本标准表 E.4.2
2 | 专业工程暂估价 | [5 empty] | 详见本标准表 E.4.3
3 | 计日工 | [5 empty] | 详见本标准表 E.4.4
4 | 总承包服务费 | [5 empty] | 详见本标准表 E.4.5
5 | 合同中约定的其他项目
6 | 环境保护税 | [5 empty] | 按实计取
合 计 | [6 empty] | —

## 表E.4.2 暂列金额明细表
暂列金额明细表
工程名称：2026年扶沟县固城乡管岗村蔬菜大棚建设项目 |  |  |  | 标段：2026年扶沟县固城乡管岗村蔬菜大棚建设项目 |  |  | 第 1 页 共 1 页
序号 | 项目名称 | 计算基础 | 费率（%） |  | 暂定金额 （元） | 确定金额（元） |  | 调整金额± (元) | 备注
1 | 合同价格调整暂列金额
2 | 未确定工程暂列金额
2.1
3 | 未确定服务暂列金额
3.1
4 | 未确定其他暂列金额
4.1
本页小计 |  | - | -
合 计 |  | - | -
注：1 本表由招标人填写“暂定金额”总额，采用费率计价方式计算暂定金额的，应分别填写“计算基础”“费率”，并计算 填写“暂定金额”；采用总价计价方式计算暂定金额的，可直接填写“暂定金额”； 2 投标人应将上述暂定金额填写并计入投标总价； 3 结算时应按合同约定计算并填写“确定金额”。

## 表E.4.3 专业工程暂估价明细表
专业工程暂估价明细表
工程名称：2026年扶沟县固城乡管岗村蔬菜大棚建设项目 |  |  |  | 标段：2026年扶沟县固城乡管岗村蔬菜大棚建设项目 |  |  |  | 第 1 页 共 1 页
序号 | 专业工程名称 | 暂估金额（元） |  |  |  | 确认金额（元） |  |  |  | 调整金额±（元） | 备注
|  | 不含税价格 | 增值税 |  | 含税价格 | 不含税价格 | 增值税 |  | 含税价格
|  | A₁ | B₁ |  | C₁ | A₂ | B₂ |  | C₂ | D=C₂-C₁
本页小计 | [10 empty] | --
合计 | [10 empty] | --
注：本表“暂估金额”由招标人填写，投标人应将“暂估金额”填写并计入投标总价。结算时应按合同约定的价格填写 “确认金额”。

## 表E.4.4 计日工表
计日工表
工程名称：2026年扶沟县固城乡管岗村蔬菜大棚建设项目 |  |  |  | 标段：2026年扶沟县固城乡管岗村蔬菜大棚建设项目 |  |  |  | 第 1 页 共 1 页
编号 | 计日工名称 | 单位 | 暂定数量 |  | 实际数量 | 综合单价(元) | 合价（元） |  |  | 调整金额± (元)
[7 empty] | 暂定 |  | 实际
[7 empty] | A₁ |  | A₂ | B=A₂-A₁
一 | 人工
1
人工小计
二 | 材料
1
材料小计
三 | 施工机械
1
施工机械小计
总计
注：1 本表计日工名称、暂定数量应由招标人填写。编制最高投标限价时，单价应由招标人按有关计价规定确定；编制投标报 价时，单价应由投标人自主报价，并按暂定数量计算合价计入投标总价中。 2 工程结算时，应按发承包双方确认的实际数量计算合价。发承包双方确认的实际数量详见本标准表E.8.2。

## 表E.4.5 总承包服务费计价表
总承包服务费计价表
工程名称：2026年扶沟县固城乡管岗村蔬菜大棚建设项目 |  |  |  | 标段：2026年扶沟县固城乡管岗村蔬菜大棚建设项目 |  |  |  |  | 第 1 页 共 1 页
序号 | 项目名称 | 计算基础 | 费率 （%） |  | 金额 （元） | 确认 计算基础 | 结算金额 （元） | 调整金额± （元） |  | 备注
|  | A₁ | B |  | C₁ | A₂ | C₂ | D=C₂-C₁
1 | 发包人提供材料 | [8 empty] | 详见本标准表G.1.1
2 | 专业分包工程 | [8 empty] | 详见本标准表E.4.3
3 | 直接发包的专业工程 | [8 empty] | 详见本标准表E.4.6
本页小计
合 计 |  | — | — |  |  | — |  |  |  | —
注：1 本表项目名称、服务内容应由招标人填写； 2 编制最高投标限价及投标报价时，采用费率计价方式计算总承包服务费的，应分别填写“计算基础 A₁” “费率B”， 并计算填写“金额C₁”，C₁=A₁×B; 采用总价计价方式计算总承包服务费的，可直接填写“金额C₁”； 3 编制结算时，采用费率计价方式计算总承包服务费的，应填写“确认计算基础A₂”， 并计算填写“结算金额C₂”， C₂=A₂×B；采用总价计价方式计算总承包服务费的，可直接填写“结算金额C₂”。

## 表E.4.6 直接发包的专业工程明细表
直接发包的专业工程明细表
工程名称：2026年扶沟县固城乡管岗村蔬菜大棚建设项目 |  | 标段：2026年扶沟县固城乡管岗村蔬菜大棚建设项目 | 第 1 页 共 1 页
序号 | 直接发包的专业工程名称 |  |  | 备注
1 | 直接发包的专业工程
1.1
注：本表应由招标人填写，用于计算直接发包的专业工程总承包服务费。

## 表E.5.1 增值税计价表
增值税计价表
工程名称：2026年扶沟县固城乡管岗村蔬菜大棚建设项目 |  |  | 标段：2026年扶沟县固城乡管岗村蔬菜大棚建设项目 |  | 第 1 页 共 1 页
序号 | 项目名称 | 计算基础说明 |  | 计算基础 |  | 税率(%) | 金额(元)
1 | 增值税 | 分部分项工程+措施项目+其他项目-专业工程暂估价
合 计