## 表E.1.1 工程项目清单汇总表
工程项目清单汇总表
工程名称：商水县文化广场项目-室外 |  | 标段：商水县文化广场项目 | 第 1 页 共 1 页
序号 | 项目名称 |  |  | 金额（元）
1 | 分部分项工程
1.1 | 铺装
1.2 | 树池
1.3 | 新建围墙
1.4 | 南入口过道粉刷
1.5 | 休闲长廊
1.6 | 其他工程
2 | 措施项目
3 | 其他项目
3.1 | 暂列金额
3.2 | 专业工程暂估价
3.3 | 计日工
3.4 | 总承包服务费
3.5 | 合同中约定的其他项目
3.6 | 环境保护税
4 | 不含税工程造价合计
5 | 增值税
合 计
注：1 专业工程暂估价为已含税价格，在计算增值税计算基础时不应包含专业工程暂估价金额; 2 本表宜用于按合同标的为工程量清单编制对象的工程汇总计算，以单项工程、单位工程等为工程量清单编制对象的工程 可按本表汇总计算。

## 表E.2.1 分部分项工程项目清单计价表
分部分项工程项目清单计价表
工程名称：商水县文化广场项目-室外 |  |  |  | 标段：商水县文化广场项目 |  |  | 第 1 页 共 7 页
序号 | 项目编码 | 项目名称 | 项目特征描述 |  | 计量 单位 | 工程量 |  | 金额（元）
[8 empty] | 综合单价 | 合价
铺装
1 | 040203008001 | 块料面层 | 1.300*300*30厚火烧面芝麻灰花岗岩 2.30厚1:3干硬性水泥砂浆结合层 3.150厚C20混凝土按4~6m分仓跳格浇筑（6m设缩缝一道，18-24m设伸缝一道，30厚胶霸嵌缝沥青麻丝密实） 4.200厚碎石垫层 5.素土夯实，压实度大于93% |  | m2 | 1621.6
2 | 040203008002 | 块料面层 | 1.600*300*30厚荔枝面黄锈石花岗岩 2.30厚1:3干硬性水泥砂浆结合层 3.150厚C20混凝土按4~6m分仓跳格浇筑（6m设缩缝一道，18-24m设伸缝一道，30厚胶霸嵌缝沥青麻丝密实） 4.200厚碎石垫层 5.素土夯实，压实度大于93% |  | m2 | 762.32
3 | 040203008003 | 块料面层 | 1.200*200*30厚火烧面芝麻黑花岗岩收边 2.30厚1:3干硬性水泥砂浆结合层 3.150厚C20混凝土按4~6m分仓跳格浇筑（6m设缩缝一道，18-24m设伸缝一道，30厚胶霸嵌缝沥青麻丝密实） 4.200厚碎石垫层 5.素土夯实，压实度大于93% |  | m2 | 105.42
4 | 040204004001 | 安砌侧(平、缘)石 | 1.150*250*600预制混凝土路缘石 2.30厚1:3水泥砂浆 3.130厚碎石垫层 4.C15混凝土靠背 |  | m | 169.79
本页小计
分部分项工程项目清单计价表
工程名称：商水县文化广场项目-室外 |  |  |  | 标段：商水县文化广场项目 |  |  | 第 2 页 共 7 页
序号 | 项目编码 | 项目名称 | 项目特征描述 |  | 计量 单位 | 工程量 |  | 金额（元）
[8 empty] | 综合单价 | 合价
5 | 040203007001 | 水泥混凝土 | 1.200厚C25混凝土路面 2.现有混凝土道路碾压密实 3.原有道路路基碾压 4.路面切缝灌缝 |  | m2 | 489
树池
6 | 040101002001 | 挖沟槽土方 | 1.土类别:一、二类土 2.挖土深度:1m以内 |  | m3 | 84.45
7 | 040103002001 | 一般回填方 | 1.填方来源:素土 2.密实度:夯实 |  | m3 | 54.88
8 | 040103003001 | 余方弃置 | 1.弃料品种:素土 2.运距:自行考虑 |  | m3 | 29.54
9 | 010501001001 | 垫层 | 1.厚度:150厚 2.材料品种、强度要求、配比:碎石 |  | m3 | 6.38
10 | 010501001002 | 基础垫层 | 1.厚度:100厚 2.材料品种、强度要求、配比:C15混凝土垫层 |  | m3 | 3.14
11 | 010505001001 | 垫层模板 | 1.基础垫层复合模板 |  | m2 | 11.2
12 | 010401001001 | 砖基础 | 1.砖品种、规格、强度等级:MU10混凝土砖 2.砂浆强度等级:M7.5水泥砂浆砌筑 |  | m3 | 5.24
13 | 010401002001 | 实心砖墙 | 1.砖品种、规格、强度等级:MU10混凝土砖 2.砂浆强度等级:M7.5水泥砂浆砌筑 |  | m3 | 4.03
14 | 040203008004 | 块料面层 | 1.块料品种、规格:600*300*50厚光面芝麻灰花岗岩 2.垫层材料品种、厚度、强度等级:20厚1:2.5水泥砂浆 |  | m2 | 33.6
本页小计
分部分项工程项目清单计价表
工程名称：商水县文化广场项目-室外 |  |  |  | 标段：商水县文化广场项目 |  |  | 第 3 页 共 7 页
序号 | 项目编码 | 项目名称 | 项目特征描述 |  | 计量 单位 | 工程量 |  | 金额（元）
[8 empty] | 综合单价 | 合价
15 | 011203003001 | 块料墙、柱面 | 1.面层材料品种、规格:600*150*20、600*430*20厚火烧面芝麻白花岗岩 2.20厚1:2.5水泥砂浆 |  | m2 | 64.96
新建围墙
16 | 040101002004 | 挖沟槽土方 | 1.土类别:一、二类土 2.挖土深度:1m以内 |  | m3 | 51.95
17 | 040103002004 | 一般回填方 | 1.填方来源:素土 2.密实度:夯实 |  | m3 | 33.06
18 | 040103003004 | 余方弃置 | 1.弃料品种:素土 2.运距:自行考虑 |  | m3 | 18.89
19 | 010501001005 | 基础垫层 | 1.厚度:150厚 2.材料品种、强度要求、配比:3:7灰土 |  | m3 | 4.91
20 | 010501001006 | 基础垫层 | 1.厚度:100厚 2.材料品种、强度要求、配比:C15混凝土垫层 |  | m3 | 3.27
21 | 010505001004 | 垫层模板 | 1.基础垫层复合模板 |  | m2 | 9.76
22 | 010401001004 | 砖基础 | 1.砖品种、规格、强度等级:MU10普通页岩实心砖 2.砂浆强度等级:M7.5水泥砂浆砌筑 |  | m3 | 10.71
23 | 010401002006 | 实心砖墙 | 1.砖品种、规格、强度等级:MU10普通页岩实心砖 2.厚度:240mm 3.砂浆强度等级:M7.5水泥砂浆砌筑 |  | m3 | 7.81
24 | 011201001003 | 墙、柱面一般抹灰 | 1.各层厚度、材料种类及强度等级:20厚1:2水泥砂浆找平层 |  | m2 | 12.53
25 | 011403001001 | 抹灰面油漆 | 1.墙面真石漆 |  | m2 | 12.53
本页小计
分部分项工程项目清单计价表
工程名称：商水县文化广场项目-室外 |  |  |  | 标段：商水县文化广场项目 |  |  | 第 4 页 共 7 页
序号 | 项目编码 | 项目名称 | 项目特征描述 |  | 计量 单位 | 工程量 |  | 金额（元）
[8 empty] | 综合单价 | 合价
26 | 011203003004 | 块料墙、柱面 | 部位:新建外墙墙面 1.5厚釉面砖（300*600），填缝剂填缝 2.配套专用胶粘剂 3.1.5厚聚合物水泥防水涂料 4.9厚1:3水泥砂浆压实抹平 |  | m2 | 71.13
27 | 011601001003 | 脚手架 | 1.围墙脚手架 |  | 项 | 1
28 | 011503004001 | 围墙护栏 | 1.19*19锌钢管，烤漆黑色 2.40*40镀锌管，烤漆黑色 3.50*50锌钢管，烤漆黑色 |  | m | 45.04
南入口过道粉刷
29 | 011404001003 | 墙面喷刷涂料 | 1.部位:南入口过道墙面 2.喷涂面层涂料二遍 3.喷涂主层涂料 4.喷涂底层涂料 5.5厚干粉聚合物水泥防水砂浆，中间压入耐碱网格布 6.10厚1:2.5水泥砂浆找平 7.铲除墙面涂料 |  | m2 | 70
30 | 011403001002 | 抹灰面油漆 | 1.部位:南入口过道顶棚 2.铲除原顶棚涂料 3.5厚1:3水泥砂浆打底 4.3厚1:2水泥砂浆抹平 5.滚刷乳胶漆两遍 |  | m2 | 40
休闲长廊
31 | 040101003001 | 挖基坑土方 | 1.土类别:一、二类土 2.挖土深度:2m以内 |  | m3 | 62.4
32 | 040101002005 | 挖沟槽土方 | 1.土类别:一、二类土 2.挖土深度:2m以内 |  | m3 | 29.89
本页小计
分部分项工程项目清单计价表
工程名称：商水县文化广场项目-室外 |  |  |  | 标段：商水县文化广场项目 |  |  | 第 5 页 共 7 页
序号 | 项目编码 | 项目名称 | 项目特征描述 |  | 计量 单位 | 工程量 |  | 金额（元）
[8 empty] | 综合单价 | 合价
33 | 040103002005 | 一般回填方 | 1.填方来源:素土 2.密实度:夯实 |  | m3 | 75.69
34 | 040103003005 | 余方弃置 | 1.弃料品种:素土 2.运距:自行考虑 |  | m3 | 16.6
35 | 010501001007 | 基础垫层 | 1.混凝土种类:预拌混凝土 2.混凝土强度等级:C15 |  | m3 | 3.88
36 | 010505001005 | 垫层模板 | 1.基础垫层复合模板 |  | m2 | 11.22
37 | 010502001001 | 独立基础 | 1.混凝土种类:预拌混凝土 2.混凝土强度等级:C30 |  | m3 | 6.06
38 | 010505002001 | 基础模板 | 1.现浇混凝土模板 独立基础 |  | m2 | 14.4
39 | 010502005001 | 基础联系梁 | 1.混凝土种类:预拌混凝土 2.混凝土强度等级:C30 |  | m3 | 4.22
40 | 010505003001 | 基础联系梁模板 | 1.现浇混凝土模板 基础梁 |  | m2 | 28.16
41 | 010502006001 | 钢筋混凝土柱 | 1.混凝土种类:预拌混凝土 2.混凝土强度等级:C30 |  | m3 | 6.42
42 | 010505004001 | 柱面模板 | 1.现浇混凝土模板 矩形柱 |  | m2 | 69.48
43 | 010502011001 | 钢筋混凝土梁 | 1.混凝土种类:预拌混凝土 2.混凝土强度等级:C30 |  | m3 | 5.38
44 | 010505006001 | 梁模板 | 1.现浇混凝土模板 矩形梁 |  | m2 | 69.66
45 | 010502013001 | 实心楼板 | 1.混凝土种类:预拌混凝土 2.混凝土强度等级:C30 |  | m3 | 4.82
46 | 010505007001 | 楼板、屋面板、坡道板模板 | 1.现浇混凝土模板 平板 |  | m2 | 46.76
47 | 010506001001 | 现浇混凝土基础及联系梁钢筋 | 1.现浇构件带肋钢筋 带肋钢筋HRB400以内 直径 ≤10mm |  | t | 0.181
本页小计
分部分项工程项目清单计价表
工程名称：商水县文化广场项目-室外 |  |  |  | 标段：商水县文化广场项目 |  |  | 第 6 页 共 7 页
序号 | 项目编码 | 项目名称 | 项目特征描述 |  | 计量 单位 | 工程量 |  | 金额（元）
[8 empty] | 综合单价 | 合价
48 | 010506001002 | 现浇混凝土基础及联系梁钢筋 | 1.现浇构件带肋钢筋 带肋钢筋HRB400以内 直径 ≤18mm |  | t | 0.567
49 | 010506001003 | 现浇混凝土基础及联系梁钢筋 | 1.箍筋 带肋钢筋HRB400以内 直径 ≤10mm |  | t | 0.187
50 | 010506002001 | 现浇混凝土柱钢筋 | 1.钢筋种类、规格:带肋钢筋HRB400以内 直径 ≤18mm |  | t | 0.768
51 | 010506002002 | 现浇混凝土柱钢筋 | 1.箍筋 带肋钢筋HRB400以内 直径 ≤10mm |  | t | 0.406
52 | 010506005001 | 现浇混凝土梁钢筋 | 1.现浇构件带肋钢筋 带肋钢筋HRB400以内 直径 ≤10mm |  | t | 0.06
53 | 010506005002 | 现浇混凝土梁钢筋 | 1.现浇构件带肋钢筋 带肋钢筋HRB400以内 直径 ≤18mm |  | t | 0.388
54 | 010506005003 | 现浇混凝土梁钢筋 | 1.箍筋 带肋钢筋HRB400以内 直径 ≤10mm |  | t | 0.179
55 | 010506006001 | 现浇混凝土楼板及屋面板钢筋 | 1.箍筋 带肋钢筋HRB400以内 直径 ≤10mm |  | t | 0.621
56 | 010506025001 | 预埋铁件 | 1.预埋铁件 |  | t | 0.108
57 | 010502032001 | 台阶 | 1.20厚1:2水泥砂浆抹面压光 2.M5水泥砂浆砌砖台阶 3.300厚3:7灰土(厚度不包括台阶三角部分) 4.素土夯实 |  | m2 | 3.63
58 | 011403001003 | 抹灰面油漆 | 部位:框架柱 1.仿木防水漆 |  | m2 | 50.48
59 | 011203001001 | 石材墙、柱面 | 部位:框架柱 1.黄锈石花岗岩 2.规格:400*370*30 |  | m2 | 7.1
60 | 011203001002 | 石材墙、柱面 | 部位:框架柱 1.黄锈石花岗岩 2.规格:400*400*100 |  | m2 | 1.78
其他工程
61 | 04B001 | 成品坐凳 | 1.成品坐凳 |  | 个 | 3
本页小计
分部分项工程项目清单计价表
工程名称：商水县文化广场项目-室外 |  |  |  | 标段：商水县文化广场项目 |  |  | 第 7 页 共 7 页
序号 | 项目编码 | 项目名称 | 项目特征描述 |  | 计量 单位 | 工程量 |  | 金额（元）
[8 empty] | 综合单价 | 合价
62 | 010103002001 | 垃圾外运 | 1.建筑垃圾外运 |  | m3 | 300
63 | 04B002 | 1.5m-u型隔离桩 | 1.1.5米u型隔离桩，高30公分 2.间隔50公分，在西侧均匀布置 |  | 套 | 83
64 | 04B003 | 广场南侧入口牌头新增商水县文化广场LED字体灯 | 1.广场南侧入口牌头新增商水县文化广场LED字体灯 |  | 项 | 1
65 | 011601003001 | 其他大型机械进出场及安拆 | 1.其他大型机械进出场及安拆 |  | 项 | 1
本页小计
合 计

## 表E.2.3 材料暂估单价及调整表
材料暂估单价及调整表
工程名称：商水县文化广场项目-室外 |  |  |  |  | 标段：商水县文化广场项目 | [5 empty] | 第 1 页 共 1 页
序号 | 材料名称 | 规格型号 | 计量单位 | 暂估 |  |  |  | 确认 |  |  |  | 调整金额（元） | 备注
|  |  |  | 数量 |  | 单价 （元） | 合价 （元） | 数量 | 单价 （元） | 合价 （元）
|  |  |  | A₁ |  | B₁ | C₁ | A₂ | B₂ | C₂ |  | D=C₂-C₁
1 | 广场南侧入口牌头新增商水县文化广场LED字体灯 |  | 套 |  |  | 1500
2 | u型隔离桩 |  | 套 |  |  | 80
3 | 成品坐凳 |  | 个 |  |  | 700
本页小计 | [7 empty] | — | — |  |  |  | —
合 计 | [7 empty] | — | — |  |  |  | —
注：本表可由招标人填写“暂估单价”栏，并在备注栏说明拟用暂估价材料的清单项目，投标人应将上述材料暂估单价计入 工程量清单综合单价。

## 表E.3.1 措施项目清单计价表
措施项目清单计价表
工程名称：商水县文化广场项目-室外 |  |  | 标段：商水县文化广场项目 |  | 第 1 页 共 1 页
序号 | 项目编码 | 项目名称 |  | 工作内容 |  | 价格（元） | 备注
1 | 041201019001 | 安全生产
2 | 04B001 | 环境保护费、文明施工费、临时设施费及扬尘污染防治增加费
3 | 041201021001 | 夜间施工增加
4 | 041201023001 | 二次搬运
5 | 041201020001 | 冬雨季施工
本页小计 | [6 empty] | --
合 计 | [6 empty] | --
注：措施项目清单费用构成详见本标准表 E.3.2，大型机械进出场及安拆费用组成见本标准表 E.3.4。

## 表E.4.1 其他项目清单计价表
其他项目清单计价表
工程名称：商水县文化广场项目-室外 |  | 标段：商水县文化广场项目 |  |  |  | 第 1 页 共 1 页
序号 | 项目名称 |  | 暂估（暂定）金额（元） | 结算（确定）金额（元） | 调整金额± （元） |  | 备注
1 | 暂列金额 | [5 empty] | 详见本标准表 E.4.2
2 | 专业工程暂估价 | [5 empty] | 详见本标准表 E.4.3
3 | 计日工 | [5 empty] | 详见本标准表 E.4.4
4 | 总承包服务费 | [5 empty] | 详见本标准表 E.4.5
5 | 合同中约定的其他项目
6 | 环境保护税 | [5 empty] | 按实计取
合 计

## 表E.4.2 暂列金额明细表
暂列金额明细表
工程名称：商水县文化广场项目-室外 |  |  |  | 标段：商水县文化广场项目 |  |  | 第 1 页 共 1 页
序号 | 项目名称 | 计算基础 | 费率（%） |  | 暂定金额 （元） | 确定金额（元） |  | 调整金额± (元) | 备注
1 | 合同价格调整暂列金额
2 | 未确定工程暂列金额
2.1
3 | 未确定服务暂列金额
3.1
4 | 未确定其他暂列金额
4.1
本页小计 |  | - | -
合 计 |  | - | -
注：1 本表由招标人填写“暂定金额”总额，采用费率计价方式计算暂定金额的，应分别填写“计算基础”“费率”，并计算 填写“暂定金额”；采用总价计价方式计算暂定金额的，可直接填写“暂定金额”； 2 投标人应将上述暂定金额填写并计入投标总价； 3 结算时应按合同约定计算并填写“确定金额”。

## 表E.5.1 增值税计价表
增值税计价表
工程名称：商水县文化广场项目-室外 |  |  | 标段：商水县文化广场项目 |  | 第 1 页 共 1 页
序号 | 项目名称 | 计算基数说明 |  | 计算基础 |  | 税率(%) | 金额(元)
1 | 增值税 | 不含税工程造价合计-专业工程暂估价
合 计