## 表E.1.1 工程项目清单汇总表
工程项目清单汇总表
工程名称：商水县文化广场项目-室外水电 |  | 标段：商水县文化广场项目 | 第 1 页 共 1 页
序号 | 项目名称 |  |  | 金额（元）
1 | 分部分项工程
1.1 | 广场照明工程
1.2 | 广场雨水工程
1.3 | 广场污水工程
1.4 | 休闲长廊灭火器
2 | 措施项目
3 | 其他项目
3.1 | 暂列金额
3.2 | 专业工程暂估价
3.3 | 计日工
3.4 | 总承包服务费
3.5 | 合同中约定的其他项目
3.6 | 环境保护税
4 | 不含税工程造价合计
5 | 增值税
合 计
注：1 专业工程暂估价为已含税价格，在计算增值税计算基础时不应包含专业工程暂估价金额; 2 本表宜用于按合同标的为工程量清单编制对象的工程汇总计算，以单项工程、单位工程等为工程量清单编制对象的工程 可按本表汇总计算。

## 表E.2.1 分部分项工程项目清单计价表
分部分项工程项目清单计价表
工程名称：商水县文化广场项目-室外水电 |  |  |  | 标段：商水县文化广场项目 |  |  | 第 1 页 共 6 页
序号 | 项目编码 | 项目名称 | 项目特征描述 |  | 计量 单位 | 工程量 |  | 金额（元）
[8 empty] | 综合单价 | 合价
广场照明工程
1 | 030413012001 | 景观灯 | 1.名称:太阳能庭院灯 2.规格:庭院灯杆高3.5米,防护等级,IP65;LED光源12W,光通量1500Lm;电游板尺寸530x350x16mm.光优板功率25w.电洒家量20000mAn。 3.C20混凝土基座450*450*600mm，含接地及预埋件 4.其他未尽事宜详见施工图设计及规范要求 |  | 套 | 8
广场雨水工程
2 | 031001008001 | 塑料管 | 1.名称:室外雨水管 2.材质:双扣聚氯乙烯增强管 3.规格:DN400 SN8（8KN/㎡） 4.连接形式:不锈钢卡箍连接 5.压力试验及吹、洗设计要求:灌水试验，以不漏为合格 6.安装部位:室外地下 7.其他未尽事宜详见施工图设计及规范要求 |  | m | 102.98
本页小计
分部分项工程项目清单计价表
工程名称：商水县文化广场项目-室外水电 |  |  |  | 标段：商水县文化广场项目 |  |  | 第 2 页 共 6 页
序号 | 项目编码 | 项目名称 | 项目特征描述 |  | 计量 单位 | 工程量 |  | 金额（元）
[8 empty] | 综合单价 | 合价
3 | 031001008002 | 塑料管 | 1.名称:室外雨水管 2.材质:双扣聚氯乙烯增强管 3.规格:DN300 SN8（8KN/㎡） 4.连接形式:一次性成型（胶圈）承插连接 5.压力试验及吹、洗设计要求:灌水试验，以不漏为合格 6.安装部位:室外地下 7.其他未尽事宜详见施工图设计及规范要求 |  | m | 45.74
4 | 031001008003 | 塑料管 | 1.名称:室外雨水管 2.材质:双扣聚氯乙烯增强管 3.规格:DN200 SN8（8KN/㎡） 4.连接形式:一次性成型（胶圈）承插连接 5.压力试验及吹、洗设计要求:灌水试验，以不漏为合格 6.安装部位:室外地下 7.其他未尽事宜详见施工图设计及规范要求 |  | m | 43.19
5 | 040101002002 | 挖沟槽土方 | 1.土类别:一、二类土 2.挖土深度:深度2m以内 3.其他未尽事宜详见施工图设计及规范要求 |  | m3 | 219.79
6 | 040103001002 | 沟槽、基坑回填方 | 1.填方来源:现场挖土 2.其他未尽事宜详见施工图设计及规范要求 |  | m3 | 46.54
本页小计
分部分项工程项目清单计价表
工程名称：商水县文化广场项目-室外水电 |  |  |  | 标段：商水县文化广场项目 |  |  | 第 3 页 共 6 页
序号 | 项目编码 | 项目名称 | 项目特征描述 |  | 计量 单位 | 工程量 |  | 金额（元）
[8 empty] | 综合单价 | 合价
7 | 040103001003 | 沟槽、基坑回填方 | 1.填方来源:碎石垫层 2.材料品种、规格:150mm厚颗粒尺寸5-40mm 3.其他未尽事宜详见施工图设计及规范要求 |  | m3 | 26.8
8 | 040103001004 | 沟槽、基坑回填方 | 1.填方来源:中、粗砂垫层 2.材料品种、规格:基础垫层与槽底同宽，基础支撑角150，支撑角加30（180）范围内用中、粗砂回填后，再用中、粗砂回填至顶上（72%）400mm 3.其他未尽事宜详见施工图设计及规范要求 |  | m3 | 124.7
9 | 040103003001 | 余方弃置 | 1.弃料品种:现场挖土 2.其他未尽事宜详见施工图设计及规范要求 |  | m3 | 95.09
10 | 040504003001 | 成品井 | 1.名称:HDPE一次性注塑成型塑料雨水检查井 2.种类、规格:DN700 3.井筒、井盖、井圈材质及规格:新型高分子复合材料井圈井盖 4.详见12YS8-（111-170） 5.其他未尽事宜详见施工图设计及规范要求 |  | 座 | 8
本页小计
分部分项工程项目清单计价表
工程名称：商水县文化广场项目-室外水电 |  |  |  | 标段：商水县文化广场项目 |  |  | 第 4 页 共 6 页
序号 | 项目编码 | 项目名称 | 项目特征描述 |  | 计量 单位 | 工程量 |  | 金额（元）
[8 empty] | 综合单价 | 合价
11 | 040504010001 | 雨水口 | 1.名称:单箅雨水口 2.做法详见06MS201-8 3.雨水箅子及圈口材质、型号、规格:新型高分子复合材料箅子 4.其他未尽事宜详见施工图设计及规范要求 |  | 座 | 11
广场污水工程
12 | 031001008004 | 塑料管 | 1.名称:室外雨水管 2.材质:双扣聚氯乙烯增强管 3.规格:DN400 SN8（8KN/㎡） 4.连接形式:一次性成型（胶圈）承插连接 5.压力试验及吹、洗设计要求:灌水试验，以不漏为合格 6.安装部位:室外地下 7.其他未尽事宜详见施工图设计及规范要求 |  | m | 100.84
13 | 040101002003 | 挖沟槽土方 | 1.土类别:一、二类土 2.挖土深度:深度2m以内 3.其他未尽事宜详见施工图设计及规范要求 |  | m3 | 99.22
14 | 040103001005 | 沟槽、基坑回填方 | 1.填方来源:现场挖土 2.其他未尽事宜详见施工图设计及规范要求 |  | m3 | 37.21
本页小计
分部分项工程项目清单计价表
工程名称：商水县文化广场项目-室外水电 |  |  |  | 标段：商水县文化广场项目 |  |  | 第 5 页 共 6 页
序号 | 项目编码 | 项目名称 | 项目特征描述 |  | 计量 单位 | 工程量 |  | 金额（元）
[8 empty] | 综合单价 | 合价
15 | 040103001006 | 沟槽、基坑回填方 | 1.填方来源:碎石垫层 2.材料品种、规格:150mm厚颗粒尺寸5-40mm 3.其他未尽事宜详见施工图设计及规范要求 |  | m3 | 12.1
16 | 040103001007 | 沟槽、基坑回填方 | 1.填方来源:中、粗砂垫层 2.材料品种、规格:基础垫层与槽底同宽，基础支撑角150，支撑角加30（180）范围内用中、粗砂回填后，再用中、粗砂回填至顶上（72%）400mm 3.其他未尽事宜详见施工图设计及规范要求 |  | m3 | 45.24
17 | 040103003002 | 余方弃置 | 1.弃料品种:现场挖土 2.其他未尽事宜详见施工图设计及规范要求 |  | m3 | 62.01
18 | 040504003002 | 成品井 | 1.名称:HDPE一次性注塑成型塑料污水检查井 2.种类、规格:DN700 3.井筒、井盖、井圈材质及规格:新型高分子复合材料井圈井盖 4.详见12YS8-（111-170） 5.其他未尽事宜详见施工图设计及规范要求 |  | 座 | 4
本页小计
分部分项工程项目清单计价表
工程名称：商水县文化广场项目-室外水电 |  |  |  | 标段：商水县文化广场项目 |  |  | 第 6 页 共 6 页
序号 | 项目编码 | 项目名称 | 项目特征描述 |  | 计量 单位 | 工程量 |  | 金额（元）
[8 empty] | 综合单价 | 合价
19 | 040504009001 | 整体化粪池 | 1.名称:玻璃钢化粪池 2.型号、规格:有效容积6立方 3.详见12YS8-259-283 4.其他未尽事宜详见施工图设计及规范要求 |  | 座 | 1
休闲长廊灭火器
20 | 030910001001 | 灭火器 | 1.名称:休闲长廊灭火器 2.规格、型号:MF/ABC3 3.其他未尽事宜详见施工图设计及规范要求 |  | 具 | 4
本页小计
合 计

## 表E.3.1 措施项目清单计价表
措施项目清单计价表
工程名称：商水县文化广场项目-室外水电 |  |  | 标段：商水县文化广场项目 |  | 第 1 页 共 1 页
序号 | 项目编码 | 项目名称 |  | 工作内容 |  | 价格（元） | 备注
1 | 031401009001 | 安全生产
2 | 03B001 | 环境保护费、文明施工费、临时设施费及扬尘污染防治增加费
3 | 031401020001 | 夜间施工增加
4 | 031401013001 | 二次搬运
5 | 031401021001 | 冬雨季施工
本页小计 | [6 empty] | --
合 计 | [6 empty] | --
注：措施项目清单费用构成详见本标准表 E.3.2，大型机械进出场及安拆费用组成见本标准表 E.3.4。

## 表E.4.1 其他项目清单计价表
其他项目清单计价表
工程名称：商水县文化广场项目-室外水电 |  | 标段：商水县文化广场项目 |  |  |  | 第 1 页 共 1 页
序号 | 项目名称 |  | 暂估（暂定）金额（元） | 结算（确定）金额（元） | 调整金额± （元） |  | 备注
1 | 暂列金额 | [5 empty] | 详见本标准表 E.4.2
2 | 专业工程暂估价 | [5 empty] | 详见本标准表 E.4.3
3 | 计日工 | [5 empty] | 详见本标准表 E.4.4
4 | 总承包服务费 | [5 empty] | 详见本标准表 E.4.5
5 | 合同中约定的其他项目
6 | 环境保护税 | [5 empty] | 按实计取
合 计

## 表E.4.2 暂列金额明细表
暂列金额明细表
工程名称：商水县文化广场项目-室外水电 |  |  |  | 标段：商水县文化广场项目 |  |  | 第 1 页 共 1 页
序号 | 项目名称 | 计算基础 | 费率（%） |  | 暂定金额 （元） | 确定金额（元） |  | 调整金额± (元) | 备注
1 | 合同价格调整暂列金额
2 | 未确定工程暂列金额
2.1
3 | 未确定服务暂列金额
3.1
4 | 未确定其他暂列金额
4.1
本页小计 |  | - | -
合 计 |  | - | -
注：1 本表由招标人填写“暂定金额”总额，采用费率计价方式计算暂定金额的，应分别填写“计算基础”“费率”，并计算 填写“暂定金额”；采用总价计价方式计算暂定金额的，可直接填写“暂定金额”； 2 投标人应将上述暂定金额填写并计入投标总价； 3 结算时应按合同约定计算并填写“确定金额”。

## 表E.5.1 增值税计价表
增值税计价表
工程名称：商水县文化广场项目-室外水电 |  |  | 标段：商水县文化广场项目 |  | 第 1 页 共 1 页
序号 | 项目名称 | 计算基数说明 |  | 计算基础 |  | 税率(%) | 金额(元)
1 | 增值税 | 不含税工程造价合计-专业工程暂估价
合 计