## 封-1 招标工程量清单封面
|  | 都司镇亮化工程 |  | 工程
招 标 工 程 量 清 单
招 标 人：
(单位盖章)
造价咨询人：
(单位盖章)
年 月 日
封-1
河南省建设工程造价计价软件测评合格编号：2021-RJ002；2020-RJ002；2019-RJ004；2017-RJ004

## 扉-1 工程量清单扉页
| 都司镇亮化工程 |  |  |  | 工程
招 标 工 程 量 清 单
招 标 人： |  |  | 造价咨询人：
|  | （单位盖章） |  | (单位资质专用章)
法定代表人 或其授权人： |  |  | 法定代表人 或其授权人：
|  | (签字或盖章) |  | (签字或盖章)
编 制 人： |  |  | 复 核 人：
|  | (造价人员签字盖专用章) |  | (造价工程师签字盖专用章)
编 制 时 间： |  | 年 月 日 | 复 核 时 间： | 年 月 日
扉-1

## 表-08 分部分项工程和单价措施项目清单与计价表
分部分项工程和单价措施项目清单与计价表
工程名称：都司镇亮化工程 |  |  |  | 标段：都司镇 |  |  |  |  | 第 1 页 共 2 页
序号 | 项目编码 | 项目名称 | 项目特征描述 |  | 计量单位 | 工程量 | 金 额(元)
[7 empty] | 综合单价 | 合 价 |  | 其中
暂估价
丁集村18盏
1 | 040101003037 | 挖基坑土方 | 1.土壤类别:一、二类土 2.挖土深度:1.5m 以内 3.其他:详见图纸设计及相关规范要求 |  | m3 | 7.61
2 | 040901009037 | 预埋铁件 | 1.材料种类:4M18地脚螺栓+300*300*10mm锚板 2.其他:详见图纸设计及相关规范要求 |  | t | 0.27
3 | 010501006037 | 设备基础 | 1.混凝土种类:预拌 2.混凝土强度等级:C25 3.其他:详见图纸设计及相关规范要求 |  | m3 | 7.61
4 | 040805001042 | 常规照明灯 | 1.名称:7m高太阳能光伏路灯 2.型号:光源60W，100WP硅晶体光伏板电压18V，太阳能专用磷酸铁锂电池12V50AH，控制器15A/24V(免维护、免悬挂） 3.灯杆材质、高度:壁厚3mm,内外热镀锌，灯高7m，白色喷塑处理 4.灯架形式及臂长:单臂悬挑灯架抱杆式 单抱箍臂长1.2m以内 5.使用寿命不低于5年，亮灯时长不低于8-10h/日 6.其他详见图纸设计及相关规范要求 |  | 套 | 18
分部小计
都司社区村80盏
本页小计
注：为计取规费等的使用，可在表中增设其中：“定额人工费”。
表—08
分部分项工程和单价措施项目清单与计价表
工程名称：都司镇亮化工程 |  |  |  | 标段：都司镇 |  |  |  |  | 第 2 页 共 2 页
序号 | 项目编码 | 项目名称 | 项目特征描述 |  | 计量单位 | 工程量 | 金 额(元)
[7 empty] | 综合单价 | 合 价 |  | 其中
暂估价
1 | 040101003038 | 挖基坑土方 | 1.土壤类别:一、二类土 2.挖土深度:1.5m 以内 3.其他:详见图纸设计及相关规范要求 |  | m3 | 33.8
2 | 040901009038 | 预埋铁件 | 1.材料种类:4M18地脚螺栓+300*300*10mm锚板 2.其他:详见图纸设计及相关规范要求 |  | t | 1.198
3 | 010501006038 | 设备基础 | 1.混凝土种类:预拌 2.混凝土强度等级:C25 3.其他:详见图纸设计及相关规范要求 |  | m3 | 33.8
4 | 040805001043 | 常规照明灯 | 1.名称:7m高太阳能光伏路灯 2.型号:光源60W，100WP硅晶体光伏板电压18V，太阳能专用磷酸铁锂电池12V50AH，控制器15A/24V(免维护、免悬挂） 3.灯杆材质、高度:壁厚3mm,内外热镀锌，灯高7m，白色喷塑处理 4.灯架形式及臂长:单臂悬挑灯架抱杆式 单抱箍臂长1.2m以内 5.使用寿命不低于5年，亮灯时长不低于8-10h/日 6.其他详见图纸设计及相关规范要求 |  | 套 | 80
分部小计
措施项目
本页小计
合 计
注：为计取规费等的使用，可在表中增设其中：“定额人工费”。
表—08

## 表-11 总价措施项目清单与计价汇总表
总价措施项目清单与计价表
工程名称：都司镇亮化工程 |  |  |  | 标段：都司镇 |  |  |  |  | 第 1 页 共 1 页
序号 | 项目编码 | 项目名称 | 计 算 基 础 |  | 费率 (%) | 金 额(元) | 调整费 率(%) | 调整后 金额(元) |  | 备 注
1 | 011707001001 | 安全文明施工费 | 分部分项安全文明施工费+单价措施安全文明施工费
2 | 01 | 其他措施费（费率类）
2.1 | 011707002001 | 夜间施工增加费 | 分部分项其他措施费+单价措施其他措施费
2.2 | 011707004001 | 二次搬运费 | 分部分项其他措施费+单价措施其他措施费
2.3 | 011707005001 | 冬雨季施工增加费 | 分部分项其他措施费+单价措施其他措施费
3 | 02 | 其他（费率类）
合 计
编制人（造价人员）： |  |  |  | 复核人（造价工程师）：
注：1.“计算基础”中安全文明施工费可为“定额基价”、“定额人工费”或“定额人工费+定额机械费”，其他项目可为“定额人工费”或“定额人工费+定额机械费”。 2.按施工方案计算的措施费，若无“计算基础”和“费率”的数值，也可只填“金额”数值，但应在备注栏说明施工方案出处或计算方法。
表-11

## 表-12 其他项目清单与计价汇总表
其他项目清单与计价汇总表
工程名称：都司镇亮化工程 |  |  | 标段：都司镇 |  | 第 1 页 共 1 页
序号 | 项 目 名 称 | 金 额(元) |  | 结算金额(元) |  | 备 注
1 | 暂列金额 |  |  |  |  | 明细详见表-12-1
2 | 暂估价
2.1 | 材料（工程设备）暂估价 | — |  |  |  | 明细详见表-12-2
2.2 | 专业工程暂估价 |  |  |  |  | 明细详见表-12-3
3 | 计日工 |  |  |  |  | 明细详见表-12-4
4 | 总承包服务费 |  |  |  |  | 明细详见表-12-5
合 计 | [5 empty] | —
注：材料（工程设备）暂估单价进入清单项目综合单价，此处不汇总。
表—12

## 表-12-1 暂列金额明细表
暂列金额明细表
工程名称：都司镇亮化工程 |  | 标段：都司镇 |  |  |  | 第 1 页 共 1 页
序号 | 项 目 名 称 |  | 计量单位 | 暂定金额(元) | 备 注
合 计 |  |  |  |  | —
注：此表由招标人填写，如不能详列，也可只列暂定金额总额，投标人应将上述暂列金额计入投标总价中。
表—12—1

## 表-12-2 材料(工程设备)暂估价及调整表
材料（工程设备）暂估单价及调整表
工程名称：都司镇亮化工程 |  |  |  |  | 标段：都司镇 |  |  |  | 第 1 页 共 1 页
序号 | 材料(工程设备) 名称、规格、型号 | 计量 单位 | 数 量 |  | 暂 估(元) |  | 确 认(元) |  | 差额±(元) |  | 备 注
|  |  | 暂 估 | 确 认 | 单 价 | 合 价 | 单 价 | 合 价 | 单 价 | 合 价
1 | 7m高太阳能路灯 光源60W，100WP硅晶体光伏板，80AH/12V 锂电池，控制器15A/24V(含控制箱体）；单臂悬挑灯架抱杆式 单抱箍臂长1.2m以内，灯高7m、壁厚3mm,内外热镀锌，白色喷塑处理，使用寿命不低于5年，亮灯时长不低于8-10h/日 | 套 | 98 |  | 1400 | 137200
合 计 | [5 empty] | 137200
注：此表由招标人填写“暂估单价”，并在备注栏说明暂估价的材料、工程设备拟用在那些清单项目上，投标人应将上述材料、工程设备暂估单价计入工程量清单综合单价报价中。
表—12—2

## 表-12-3 专业工程暂估价及结算价表
专业工程暂估价及结算价表
工程名称：都司镇亮化工程 |  |  |  | 标段：都司镇 |  |  | 第 1 页 共 1 页
序号 | 工 程 名 称 | 工 程 内 容 | 暂估金额 （元） |  | 结算金额 (元) | 差额±(元) |  | 备 注
合 计 |  |  | 0.00 |  |  |  |  | —
注：此表“暂估金额”由招标人填写，投标人应将“暂估金额”计入投标总价中。结算时按合同约定结算金额填写。
表—12—3

## 表-12-4 计日工表
计 日 工 表
工程名称：都司镇亮化工程 |  |  |  | 标段：都司镇 |  |  | 第 1 页 共 1 页
编号 | 项 目 名 称 | 单位 | 暂定数量 |  | 实际数量 | 综合单价 (元) |  | 合 价(元)
[8 empty] | 暂 定 | 实 际
一 | 人工
1
人工小计
二 | 材料
1
材料小计
三 | 施工机械
1
施工机械小计
四 | 企业管理费和利润
总 计
注：此表项目名称、暂定数量由招标人填写，编制招标控制价时，单价由招标人按有关计价规定确定；投标时，单价由投标人自主报价，按暂定数量计算合价计入投标总价中。结算时，按发承包双方确认的实际数量计算合价。
表—12—4

## 表-12-5 总承包服务费计价表
总承包服务费计价表
工程名称：都司镇亮化工程 |  |  | 标段：都司镇 |  |  | 第 1 页 共 1 页
序号 | 项 目 名 称 | 项目价值（元） |  | 服务内容 | 计算基础 |  | 费率(%) | 金 额(元)
| 合 计 | - |  | - |  |  | -
注：此表项目名称、服务内容由招标人填写，编制招标控制价时，费率及金额由招标人按有关计价规定确定；投标时，费率及金额由投标人自主报价，计入投标总价中。
表—12—5

## 表-13 规费、税金项目计价表
规费、税金项目计价表
工程名称：都司镇亮化工程 |  |  | 标段：都司镇 |  |  | 第 1 页 共 1 页
序号 | 项 目 名 称 | 计 算 基 础 |  | 计算基数 | 计算费率 (%) |  | 金 额(元)
1 | 规费 | 定额规费+工程排污费+其他
1.1 | 定额规费 | 分部分项规费+单价措施规费
1.2 | 工程排污费
1.3 | 其他
2 | 增值税 | 不含税工程造价合计
合 计
编制人（造价人员）： |  |  | 复核人（造价工程师）：
表—13

## 表-14 主要材料价格表
主要材料价格表
工程名称： |  | 都司镇亮化工程 | [5 empty] | 第 1 页 共 1 页
序号 | 材料编码 |  | 材料名称 | 规格、型号 等特殊要求 | 单位 | 数 量 | 单 价 |  | 合 价
1 | 02130125@1 |  | 三色塑料带 | 20mm*40m | m
2 | 02270105@1 |  | 白布 |  | kg
3 | 03012840@1 |  | 膨胀螺栓 | M18 | 10套
4 | 03072579@1 |  | 肥皂水 |  | kg
5 | 03130921 |  | 低合金钢焊条 | E43系列 | kg
6 | 03131351 |  | 合金钢钻头 | φ16 | 个
7 | 03131923 |  | 钢锯条 |  | 条
8 | 03210593 |  | 铁件 | 综合 | kg
9 | 03210673 |  | 直脚 | 3# | 个
10 | 14090115 |  | 电力复合脂 |  | kg
11 | 25610119 |  | 镀锌大灯泡抱箍连压板 |  | 副
12 | 27010156 |  | 羊角熔断器 | 10A | 个
13 | 27170101 |  | 绝缘胶带 | 18mm*10m*0.13mm | 卷
14 | 28031221 |  | 铜芯橡皮绝缘电线 | BX-2.5mm2 | m
15 | 80210559 |  | 预拌混凝土 | C25 | m3
16 | 25610121@1 |  | 7m高太阳能路灯 | 光源60W，100WP硅晶体光伏板，80AH/12V 锂电池，控制器15A/24V(含控制箱体）；单臂悬挑灯架抱杆式 单抱箍臂长1.2m以内，灯高7m、壁厚3mm,内外热镀锌，白色喷塑处理，使用寿命不低于5年，亮灯时长不低于8-10h/日 | 套