## 表-08 分部分项工程和单价措施项目清单与计价表
分部分项工程和单价措施项目清单与计价表
工程名称：室外管网工程 |  |  |  | 标段：范县陆集敬老院卫生间改造提升项目 |  |  |  |  | 第 1 页 共 3 页
序号 | 项目编码 | 项目名称 | 项目特征描述 |  | 计量单位 | 工程量 | 金 额(元)
[7 empty] | 综合单价 | 合 价 |  | 其中
暂估价
给水
1 | 031001006024 | 塑料管 | 1.安装部位:室外 2.介质:冷水 3.材质、规格:PP-R De40，管道系列为S4 4.连接形式:热熔连接 5.压力试验及吹、洗设计要求:水压试验，冲洗消毒 |  | m | 57.42
2 | 010101003005 | 挖沟槽土方 | 1.土壤类别:一、二类土 2.挖土深度:0.8m |  | m3 | 27.56
3 | 010103001007 | 回填方 | 1.密实度要求:夯填 2.填方材料品种:素土 |  | m3 | 27.56
分部小计
排水
1 | 031001006025 | 塑料管 | 1.安装部位:室外 2.介质:污水 3.材质、规格:PVC-U De160 4.连接形式:粘接连接 5.压力试验及吹、洗设计要求:水压试验，冲洗 |  | m | 1.16
2 | 031001006026 | 塑料管 | 1.安装部位:室外 2.介质:污水 3.材质、规格:PVC-U De200 4.连接形式:粘接连接 5.压力试验及吹、洗设计要求:水压试验，冲洗 |  | m | 10
3 | 040504008002 | 整体化粪池 | 1.材质:成品玻璃钢化粪池 2.型号、规格:16m³ 3.其他:C25混凝土垫层200厚，化粪池参考图集12YS8 ，HFRP(LWQ）-6，P275 |  | 座 | 2
本页小计
注：为计取规费等的使用，可在表中增设其中：“定额人工费”。
表—08
分部分项工程和单价措施项目清单与计价表
工程名称：室外管网工程 |  |  |  | 标段：范县陆集敬老院卫生间改造提升项目 |  |  |  |  | 第 2 页 共 3 页
序号 | 项目编码 | 项目名称 | 项目特征描述 |  | 计量单位 | 工程量 | 金 额(元)
[7 empty] | 综合单价 | 合 价 |  | 其中
暂估价
4 | 010101003006 | 挖沟槽土方 | 1.土壤类别:一、二类土 2.挖土深度:1m |  | m3 | 8.53
5 | 010101004002 | 挖基坑土方 | 1.土壤类别:一、二类土 2.挖土深度:2m 内 |  | m3 | 6
6 | 010103001008 | 回填方 | 1.名称：砂垫层 2.厚度：100厚 |  | m3 | 0.85
7 | 010103001009 | 回填方 | 1.密实度要求:夯填 2.填方材料品种:素土 |  | m3 | 9.68
8 | 010103002006 | 余方弃置 | 1.废弃料品种:余土外运 2.运距:3KM |  | m3 | 9.68
分部小计
喷淋管网
1 | 030901001003 | 水喷淋钢管 | 1.安装部位:室内 2.材质、规格:镀锌钢管 DN40 3.连接形式:螺纹连接 4.压力试验及冲洗设计要求:液压试验 |  | m | 69.99
2 | 031002001002 | 管道支架 | 1.材质:管道支架制作、安装 |  | kg | 3.49
3 | 031201003003 | 金属结构刷油 | 1.除锈级别:轻锈 2.涂刷遍数、漆膜厚度:防锈漆两遍，调和漆两遍 |  | kg | 3.49
4 | 030901008001 | 末端试水装置 | 1.规格:DN20 2.组装形式:螺纹连接 |  | 组 | 2
5 | 031003001004 | 螺纹阀门 | 1.类型:试水阀 2.规格、压力等级:DN20 |  | 个 | 2
6 | 031006002001 | 稳压给水设备 | 1.设备名称:立式压力罐恒压变频供水设备 2.型号、规格:容积2m³，成套供应，附带自动调压设备 |  | 套 | 1
分部小计
本页小计
注：为计取规费等的使用，可在表中增设其中：“定额人工费”。
表—08
分部分项工程和单价措施项目清单与计价表
工程名称：室外管网工程 |  |  |  | 标段：范县陆集敬老院卫生间改造提升项目 |  |  |  |  | 第 3 页 共 3 页
序号 | 项目编码 | 项目名称 | 项目特征描述 |  | 计量单位 | 工程量 | 金 额(元)
[7 empty] | 综合单价 | 合 价 |  | 其中
暂估价
措施项目
本页小计
合 计
注：为计取规费等的使用，可在表中增设其中：“定额人工费”。
表—08

## 表-11 总价措施项目清单与计价汇总表
总价措施项目清单与计价表
工程名称：室外管网工程 |  |  |  | 标段：范县陆集敬老院卫生间改造提升项目 |  |  |  |  | 第 1 页 共 1 页
序号 | 项目编码 | 项目名称 | 计 算 基 础 |  | 费率 (%) | 金 额(元) | 调整费 率(%) | 调整后 金额(元) |  | 备 注
1 | 031302001001 | 安全文明施工费 | 分部分项安全文明施工费+单价措施安全文明施工费
2 | 01 | 其他措施费（费率类）
2.1 | 031302002001 | 夜间施工增加费 | 分部分项其他措施费+单价措施其他措施费
2.2 | 031302004001 | 二次搬运费 | 分部分项其他措施费+单价措施其他措施费
2.3 | 031302005001 | 冬雨季施工增加费 | 分部分项其他措施费+单价措施其他措施费
3 | 02 | 其他（费率类）
合 计
编制人（造价人员）： |  |  |  | 复核人（造价工程师）：
注：1.“计算基础”中安全文明施工费可为“定额基价”、“定额人工费”或“定额人工费+定额机械费”，其他项目可为“定额人工费”或“定额人工费+定额机械费”。 2.按施工方案计算的措施费，若无“计算基础”和“费率”的数值，也可只填“金额”数值，但应在备注栏说明施工方案出处或计算方法。
表-11

## 表-12 其他项目清单与计价汇总表
其他项目清单与计价汇总表
工程名称：室外管网工程 |  |  | 标段：范县陆集敬老院卫生间改造提升项目 |  | 第 1 页 共 1 页
序号 | 项 目 名 称 | 金 额(元) |  | 结算金额(元) |  | 备 注
1 | 暂列金额 |  |  |  |  | 明细详见表-12-1
2 | 暂估价
2.1 | 材料（工程设备）暂估价 | — |  |  |  | 明细详见表-12-2
2.2 | 专业工程暂估价 |  |  |  |  | 明细详见表-12-3
3 | 计日工 |  |  |  |  | 明细详见表-12-4
4 | 总承包服务费 |  |  |  |  | 明细详见表-12-5
合 计 | [5 empty] | —
注：材料（工程设备）暂估单价进入清单项目综合单价，此处不汇总。
表—12

## 表-12-1 暂列金额明细表
暂列金额明细表
工程名称：室外管网工程 |  | 标段：范县陆集敬老院卫生间改造提升项目 |  |  |  | 第 1 页 共 1 页
序号 | 项 目 名 称 |  | 计量单位 | 暂定金额(元) | 备 注
合 计 |  |  |  |  | —
注：此表由招标人填写，如不能详列，也可只列暂定金额总额，投标人应将上述暂列金额计入投标总价中。
表—12—1

## 表-12-2 材料(工程设备)暂估价及调整表
材料（工程设备）暂估单价及调整表
工程名称：室外管网工程 |  |  |  |  | 标段：范县陆集敬老院卫生间改造提升项目 |  |  |  | 第 1 页 共 1 页
序号 | 材料(工程设备) 名称、规格、型号 | 计量 单位 | 数 量 |  | 暂 估(元) |  | 确 认(元) |  | 差额±(元) |  | 备 注
|  |  | 暂 估 | 确 认 | 单 价 | 合 价 | 单 价 | 合 价 | 单 价 | 合 价
合 计
注：此表由招标人填写“暂估单价”，并在备注栏说明暂估价的材料、工程设备拟用在那些清单项目上，投标人应将上述材料、工程设备暂估单价计入工程量清单综合单价报价中。
表—12—2

## 表-12-3 专业工程暂估价及结算价表
专业工程暂估价及结算价表
工程名称：室外管网工程 |  |  |  | 标段：范县陆集敬老院卫生间改造提升项目 |  |  | 第 1 页 共 1 页
序号 | 工 程 名 称 | 工 程 内 容 | 暂估金额 （元） |  | 结算金额 (元) | 差额±(元) |  | 备 注
合 计 |  |  | 0.00 |  |  |  |  | —
注：此表“暂估金额”由招标人填写，投标人应将“暂估金额”计入投标总价中。结算时按合同约定结算金额填写。
表—12—3

## 表-12-4 计日工表
计 日 工 表
工程名称：室外管网工程 |  |  |  | 标段：范县陆集敬老院卫生间改造提升项目 |  |  | 第 1 页 共 1 页
编号 | 项 目 名 称 | 单位 | 暂定数量 |  | 实际数量 | 综合单价 (元) |  | 合 价(元)
[8 empty] | 暂 定 | 实 际
一 | 人工
1
人工小计
二 | 材料
1
材料小计
三 | 施工机械
1
施工机械小计
四 | 企业管理费和利润
总 计
注：此表项目名称、暂定数量由招标人填写，编制招标控制价时，单价由招标人按有关计价规定确定；投标时，单价由投标人自主报价，按暂定数量计算合价计入投标总价中。结算时，按发承包双方确认的实际数量计算合价。
表—12—4

## 表-12-5 总承包服务费计价表
总承包服务费计价表
工程名称：室外管网工程 |  |  | 标段：范县陆集敬老院卫生间改造提升项目 |  |  | 第 1 页 共 1 页
序号 | 项 目 名 称 | 项目价值（元） |  | 服务内容 | 计算基础 |  | 费率(%) | 金 额(元)
| 合 计 | - |  | - |  |  | -
注：此表项目名称、服务内容由招标人填写，编制招标控制价时，费率及金额由招标人按有关计价规定确定；投标时，费率及金额由投标人自主报价，计入投标总价中。
表—12—5

## 表-13 规费、税金项目计价表
规费、税金项目计价表
工程名称：室外管网工程 |  |  | 标段：范县陆集敬老院卫生间改造提升项目 |  |  | 第 1 页 共 1 页
序号 | 项 目 名 称 | 计 算 基 础 |  | 计算基数 | 计算费率 (%) |  | 金 额(元)
1 | 规费 | 定额规费+工程排污费+其他
1.1 | 定额规费 | 分部分项规费+单价措施规费
1.2 | 工程排污费
1.3 | 其他
2 | 增值税 | 不含税工程造价合计
合 计
编制人（造价人员）： |  |  | 复核人（造价工程师）：
表—13

## 表-14 主要材料价格表
主要材料价格表
工程名称： |  | 室外管网工程 | [5 empty] | 第 1 页 共 1 页
序号 | 材料编码 |  | 材料名称 | 规格、型号 等特殊要求 | 单位 | 数 量 | 单 价 |  | 合 价
1 | 02270123 |  | 棉纱头 |  | kg
2 | 03130121 |  | 尼龙砂轮片 | φ500*25*4 | 片
3 | 03210485 |  | 平垫铁 | 综合 | kg
4 | 04030147 |  | 砂子中砂 |  | m3
5 | 15130165 |  | 聚酯乙烯泡沫塑料板 |  | kg
6 | 34110117 |  | 水 |  | m3
7 | 35010116 |  | 木模板方材 |  | m3
8 | 35030163 |  | 木支撑 |  | m3
9 | 80210555 |  | 预拌混凝土 | C15 | m3
10 | 04290117@1 |  | 成品玻璃钢化粪池 | 16m³ | 套
11 | 17030103@1 |  | 镀锌钢管 | DN40 | m
12 | 17250257@1 |  | 塑料给水管 | PP-R De40，管道系列为S4 | m
13 | 17250299@1 |  | 塑料排水管 | PVC-U De160 | m
14 | 17250299@2 |  | 塑料排水管 | PVC-U De200 | m
15 | 18032511 |  | 镀锌钢管接头管件 | DN40 | 个
16 | 18090106 |  | 室外塑料给水管热熔管件 | De40 | 个
17 | 19000316@1 |  | 试水阀 | DN20 | 个
18 | 19050111@1 |  | 球阀 | DN20 | 个
19 | 24110116 |  | 压力表 | 0~2.5MPaφ50(带表弯) | 套
20 | 补充主材001@1 |  | 立式压力罐恒压变频供水设备 | 容积2m³ | 套