## 表-08 分部分项工程和单价措施项目清单与计价表
分部分项工程和单价措施项目清单与计价表
工程名称：建筑工程 |  |  |  | 标段：范县陈庄敬老院卫生间改造提升项目 |  |  |  |  | 第 1 页 共 4 页
序号 | 项目编码 | 项目名称 | 项目特征描述 |  | 计量单位 | 工程量 | 金 额(元)
[7 empty] | 综合单价 | 合 价 |  | 其中
暂估价
陈庄敬老院改造
拆除工程
1 | 011610002001 | 金属门窗拆除 | 1.拆除钢制防盗门 2.门窗洞口尺寸:1000*2700mm |  | 樘 | 3
2 | 011605001001 | 平面块料拆除 | 1.拆除的基层类型:50厚1:3干硬性水泥砂浆 2.饰面材料种类:地板革 3.部位:卫生间及休息室地面 |  | m2 | 42.93
3 | 011601001001 | 砖砌体拆除 | 1.墙体材质:砖墙 2.部位:活动室两侧墙体 |  | m3 | 2.92
4 | 010103002001 | 余方弃置 | 1.废弃料品种:拆除废弃物 2.运距:3km |  | m3 | 5.23
改建工程
防盗门改建
1 | 010401003001 | 实心砖墙 | 1.砖品种、规格:MU10烧结煤矸石普通砖 2.砂浆强度等级、配合比:M5.0 3.部位:拆除防盗门处封堵 |  | m3 | 1.94
2 | 011201001001 | 墙面一般抹灰 | 1.9厚1:3水泥砂浆 2.6厚1:2水泥砂浆抹平 3.部位:拆除防盗门处封堵内墙面 |  | m2 | 8.1
3 | 011201001002 | 墙面一般抹灰 | 1.12厚1:3水泥砂浆 2.6厚1:2.5水泥砂浆抹面压光 3.部位:拆除防盗门处封堵外墙面 |  | m2 | 8.1
本页小计
注：为计取规费等的使用，可在表中增设其中：“定额人工费”。
表—08
分部分项工程和单价措施项目清单与计价表
工程名称：建筑工程 |  |  |  | 标段：范县陈庄敬老院卫生间改造提升项目 |  |  |  |  | 第 2 页 共 4 页
序号 | 项目编码 | 项目名称 | 项目特征描述 |  | 计量单位 | 工程量 | 金 额(元)
[7 empty] | 综合单价 | 合 价 |  | 其中
暂估价
4 | 011406001001 | 抹灰面油漆 | 1.清理抹灰基层 2.刮腻子两遍，分遍磨平 3.涂饰底层涂料 4.复补腻子，磨平 5.涂饰面层涂料两遍 6.部位:拆除防盗门处封堵内墙面 |  | m2 | 8.1
5 | 011406001002 | 抹灰面油漆 | 1.清理抹灰基层 2.刮腻子两遍，分遍磨平 3.涂饰底层涂料 4.复补腻子，磨平 5.涂饰面层涂料两遍 6.部位:拆除防盗门处封堵外墙面 |  | m2 | 8.1
卫生间及休息室地面改建
1 | 011102003001 | 块料楼地面 | 1.8-10厚600*600防滑地砖铺实拍平，稀水泥浆擦缝 2.30厚1:3干硬性水泥砂浆 3.2.0厚聚合物水泥防水涂料（I型） 4.最薄处20厚1:3水泥砂浆 5.素水泥浆一道 6.部位:卫生间拆除处 |  | m2 | 18.15
2 | 011102003002 | 块料楼地面 | 1.8-10厚800*800防滑地砖铺实拍平，稀水泥浆擦缝 2.20厚1:3干硬性水泥砂浆 3.素水泥浆一道 4.部位:活动室（休息室拆除处） |  | m2 | 23.79
卫生间墙面改建
本页小计
注：为计取规费等的使用，可在表中增设其中：“定额人工费”。
表—08
分部分项工程和单价措施项目清单与计价表
工程名称：建筑工程 |  |  |  | 标段：范县陈庄敬老院卫生间改造提升项目 |  |  |  |  | 第 3 页 共 4 页
序号 | 项目编码 | 项目名称 | 项目特征描述 |  | 计量单位 | 工程量 | 金 额(元)
[7 empty] | 综合单价 | 合 价 |  | 其中
暂估价
1 | 011204003001 | 块料墙裙 | 1.4-5厚300*600mm釉面砖，白水泥浆擦缝 2.3-4厚1:1水泥砂浆加水重20%建筑胶粘结层 3.素水泥浆一道 4.1.5厚聚合物水泥防水涂料（I型） 5.9厚1:3水泥砂浆压实抹平 6.部位:卫生间墙面铲除乳胶漆 |  | m2 | 39.78
活动室墙体改建
1 | 010503005001 | 过梁 | 1.混凝土种类:现浇 2.混凝土强度等级:C25 3.部位:活动室两侧墙体拆除处 |  | m3 | 0.2
2 | 010515001001 | 现浇构件钢筋 | 1.钢筋种类、规格:HRB400 φ8 |  | t | 0.014
3 | 010515001002 | 现浇构件钢筋 | 1.钢筋种类、规格:HPB300 φ6 2.箍筋 |  | t | 0.005
新增工程
装饰工程
1 | 011207001001 | 墙面装饰板 | 1.隔墙材质:GRC轻质隔墙板 2.厚度:120mm 3.部位:卫生间及活动室 |  | m2 | 28.8
2 | 010802001001 | 实木门 | 1.门代号及洞口尺寸:M-1 2.门框或扇外围尺寸:900*2100mm 3.门框、扇材质:实木复合烤漆门，含门套 4.部位:活动室 |  | m2 | 11.34
本页小计
注：为计取规费等的使用，可在表中增设其中：“定额人工费”。
表—08
分部分项工程和单价措施项目清单与计价表
工程名称：建筑工程 |  |  |  | 标段：范县陈庄敬老院卫生间改造提升项目 |  |  |  |  | 第 4 页 共 4 页
序号 | 项目编码 | 项目名称 | 项目特征描述 |  | 计量单位 | 工程量 | 金 额(元)
[7 empty] | 综合单价 | 合 价 |  | 其中
暂估价
3 | 010802001002 | 金属(塑钢）门 | 1.门代号及洞口尺寸:M-2 2.门框或扇外围尺寸:900*2100mm 3.门框、扇材质:钛镁合金平开门 4.部位:卫生间 |  | m2 | 5.67
4 | 011406001003 | 抹灰面油漆 | 1.清理抹灰基层 2.刮腻子两遍，分遍磨平 3.涂饰底层涂料 4.复补腻子，磨平 5.涂饰面层涂料两遍 6.部位:卫生间及隔板两侧 |  | m2 | 81.23
扶手
1 | 011503007001 | 塑料靠墙扶手 | 1.扶手材料种类、规格:黄色PVC成品扶手φ40 2.扶手高度:750mm 3.部位:卫生间内无障碍器具 |  | m | 8.91
其他
1 | 01B004 | 护理床位 | 1.尺寸:900*2000mm 2.部位:起居室 |  | 个 | 18
2 | 011501003001 | 成品衣柜 | 1.尺寸:1100*550*2000mm 2.部位:起居室 |  | 个 | 6
分部小计
措施项目
1 | 011701002001 | 外脚手架 | 1.单项脚手架 内墙面粉饰脚手架 3.6m~6m 2.部位:内墙面粉饰 |  | m2 | 148.46
2 | 011701002002 | 外脚手架 | 1.搭设方式:单项脚手架 外脚手架 15m以内 双排 2.部位:外墙面粉饰 |  | m2 | 8.1
本页小计
合 计
注：为计取规费等的使用，可在表中增设其中：“定额人工费”。
表—08

## 表-11 总价措施项目清单与计价汇总表
总价措施项目清单与计价表
工程名称：建筑工程 |  |  |  | 标段：范县陈庄敬老院卫生间改造提升项目 |  |  |  |  | 第 1 页 共 1 页
序号 | 项目编码 | 项目名称 | 计 算 基 础 |  | 费率 (%) | 金 额(元) | 调整费 率(%) | 调整后 金额(元) |  | 备 注
1 | 011707001001 | 安全文明施工费 | 分部分项安全文明施工费+单价措施安全文明施工费
2 | 01 | 其他措施费（费率类）
2.1 | 011707002001 | 夜间施工增加费 | 分部分项其他措施费+单价措施其他措施费
2.2 | 011707004001 | 二次搬运费 | 分部分项其他措施费+单价措施其他措施费
2.3 | 011707005001 | 冬雨季施工增加费 | 分部分项其他措施费+单价措施其他措施费
3 | 02 | 其他（费率类）
合 计
编制人（造价人员）： |  |  |  | 复核人（造价工程师）：
注：1.“计算基础”中安全文明施工费可为“定额基价”、“定额人工费”或“定额人工费+定额机械费”，其他项目可为“定额人工费”或“定额人工费+定额机械费”。 2.按施工方案计算的措施费，若无“计算基础”和“费率”的数值，也可只填“金额”数值，但应在备注栏说明施工方案出处或计算方法。
表-11

## 表-12 其他项目清单与计价汇总表
其他项目清单与计价汇总表
工程名称：建筑工程 |  |  | 标段：范县陈庄敬老院卫生间改造提升项目 |  | 第 1 页 共 1 页
序号 | 项 目 名 称 | 金 额(元) |  | 结算金额(元) |  | 备 注
1 | 暂列金额 |  |  |  |  | 明细详见表-12-1
2 | 暂估价
2.1 | 材料（工程设备）暂估价 | — |  |  |  | 明细详见表-12-2
2.2 | 专业工程暂估价 |  |  |  |  | 明细详见表-12-3
3 | 计日工 |  |  |  |  | 明细详见表-12-4
4 | 总承包服务费 |  |  |  |  | 明细详见表-12-5
合 计 | [5 empty] | —
注：材料（工程设备）暂估单价进入清单项目综合单价，此处不汇总。
表—12

## 表-12-1 暂列金额明细表
暂列金额明细表
工程名称：建筑工程 |  | 标段：范县陈庄敬老院卫生间改造提升项目 |  |  |  | 第 1 页 共 1 页
序号 | 项 目 名 称 |  | 计量单位 | 暂定金额(元) | 备 注
合 计 |  |  |  |  | —
注：此表由招标人填写，如不能详列，也可只列暂定金额总额，投标人应将上述暂列金额计入投标总价中。
表—12—1

## 表-12-2 材料(工程设备)暂估价及调整表
材料（工程设备）暂估单价及调整表
工程名称：建筑工程 |  |  |  |  | 标段：范县陈庄敬老院卫生间改造提升项目 |  |  |  | 第 1 页 共 1 页
序号 | 材料(工程设备) 名称、规格、型号 | 计量 单位 | 数 量 |  | 暂 估(元) |  | 确 认(元) |  | 差额±(元) |  | 备 注
|  |  | 暂 估 | 确 认 | 单 价 | 合 价 | 单 价 | 合 价 | 单 价 | 合 价
1 | 护理床位 | 个 | 18 |  | 2500 | 45000
合 计 | [5 empty] | 45000
注：此表由招标人填写“暂估单价”，并在备注栏说明暂估价的材料、工程设备拟用在那些清单项目上，投标人应将上述材料、工程设备暂估单价计入工程量清单综合单价报价中。
表—12—2

## 表-12-3 专业工程暂估价及结算价表
专业工程暂估价及结算价表
工程名称：建筑工程 |  |  |  | 标段：范县陈庄敬老院卫生间改造提升项目 |  |  | 第 1 页 共 1 页
序号 | 工 程 名 称 | 工 程 内 容 | 暂估金额 （元） |  | 结算金额 (元) | 差额±(元) |  | 备 注
合 计 |  |  | 0.00 |  |  |  |  | —
注：此表“暂估金额”由招标人填写，投标人应将“暂估金额”计入投标总价中。结算时按合同约定结算金额填写。
表—12—3

## 表-12-4 计日工表
计 日 工 表
工程名称：建筑工程 |  |  |  | 标段：范县陈庄敬老院卫生间改造提升项目 |  |  | 第 1 页 共 1 页
编号 | 项 目 名 称 | 单位 | 暂定数量 |  | 实际数量 | 综合单价 (元) |  | 合 价(元)
[8 empty] | 暂 定 | 实 际
一 | 人工
1
人工小计
二 | 材料
1
材料小计
三 | 施工机械
1
施工机械小计
四 | 企业管理费和利润
总 计
注：此表项目名称、暂定数量由招标人填写，编制招标控制价时，单价由招标人按有关计价规定确定；投标时，单价由投标人自主报价，按暂定数量计算合价计入投标总价中。结算时，按发承包双方确认的实际数量计算合价。
表—12—4

## 表-12-5 总承包服务费计价表
总承包服务费计价表
工程名称：建筑工程 |  |  | 标段：范县陈庄敬老院卫生间改造提升项目 |  |  | 第 1 页 共 1 页
序号 | 项 目 名 称 | 项目价值（元） |  | 服务内容 | 计算基础 |  | 费率(%) | 金 额(元)
| 合 计 | - |  | - |  |  | -
注：此表项目名称、服务内容由招标人填写，编制招标控制价时，费率及金额由招标人按有关计价规定确定；投标时，费率及金额由投标人自主报价，计入投标总价中。
表—12—5

## 表-13 规费、税金项目计价表
规费、税金项目计价表
工程名称：建筑工程 |  |  | 标段：范县陈庄敬老院卫生间改造提升项目 |  |  | 第 1 页 共 1 页
序号 | 项 目 名 称 | 计 算 基 础 |  | 计算基数 | 计算费率 (%) |  | 金 额(元)
1 | 规费 | 定额规费+工程排污费+其他
1.1 | 定额规费 | 分部分项规费+单价措施规费
1.2 | 工程排污费
1.3 | 其他
2 | 增值税 | 不含税工程造价合计
合 计
编制人（造价人员）： |  |  | 复核人（造价工程师）：
表—13

## 表-14 主要材料价格表
主要材料价格表
工程名称： |  | 建筑工程 | [5 empty] | 第 1 页 共 1 页
序号 | 材料编码 |  | 材料名称 | 规格、型号 等特殊要求 | 单位 | 数 量 | 单 价 |  | 合 价
1 | 03030905 |  | 不锈钢合页 |  | 个
2 | 04130141 |  | 烧结煤矸石普通砖 | 240*115*53 | 千块
3 | 07010150@2 |  | 釉面砖 | 300*600 | m2
4 | 07050126 |  | 地砖 | 600mm*600mm | m2
5 | 07050131 |  | 地砖 | 800mm*800mm | m2
6 | 11010000 |  | 成品装饰门扇 |  | m2
7 | 11110106 |  | 钛镁合金平开门 |  | m2
8 | 12230303 |  | 塑料卫生间扶手普通型 |  | m
9 | 13010127 |  | 苯丙清漆 |  | kg
10 | 13030113 |  | 苯丙乳胶漆内墙用 |  | kg
11 | 13030133 |  | 成品腻子粉 |  | kg
12 | 13050205 |  | 防水涂料 | JS（I型） | kg
13 | 14410181 |  | 硅酮耐候密封胶 |  | kg
14 | 14410219 |  | 聚氨酯发泡密封胶(750ml/支) |  | 支
15 | BC1664 |  | GRC墙板 | 120mm | m2
16 | BCCLF5 |  | 护理床位 |  | 个
17 | BCCLF8@1 |  | 成品衣柜 | 1100*550*2000mm | 个
18 | 80010543 |  | 干混抹灰砂浆 | DP M10 | m3
19 | 80010731@1 |  | 干混砌筑砂浆 | DM M5.0 | m3
20 | 80010751 |  | 干混地面砂浆 | DS M20 | m3