## 表-08 分部分项工程和单价措施项目清单与计价表
分部分项工程和单价措施项目清单与计价表
工程名称：道路工程 |  |  |  | 标段：土建工程 |  |  |  |  | 第 1 页 共 3 页
序号 | 项目编码 | 项目名称 | 项目特征描述 |  | 计量单位 | 工程量 | 金 额(元)
[7 empty] | 综合单价 | 合 价 |  | 其中
暂估价
拆除工程
1 | 041001001001 | 拆除路面 | 拆除现状水泥路面 1.20cm厚水泥砼面层 2.18cm厚水泥稳定碎石基层 3.18cm厚灰土基层 |  | m2 | 670.46
2 | 041001002001 | 拆除人行道 | 拆除现状地砖路面基层 1. 6cm厚人行道砖面层 2. 15cm厚水泥石灰土基层 |  | m2 | 56.5
3 | 041001009001 | 拆除井盖井座 | 1.拆除原有旧井盖井座 |  | 座 | 98
4 | 041001005001 | 拆除侧、平(缘）石 | 1.拆除混凝土路缘石 |  | m | 1045
5 | 050101006002 | 清除草皮 | 1.破除现状绿化 |  | m2 | 219
6 | 040103002001 | 余方弃置 | 1.拆除后垃圾清运 2.运距暂按5km考虑 |  | m3 | 387.18
分部小计
道路工程
1 | 040203006001 | 沥青混凝土 | 1.4厚细粒式沥青混凝土AC-13C |  | m2 | 8226.64
2 | 040203006003 | 沥青混凝土 | 1.5厚中粒式沥青混凝土AC-16C |  | m2 | 8226.64
3 | 040203003001 | 粘层 | 1.材料品种:乳化沥青 2.喷油量:暂按0.3kg/m2 |  | m2 | 16453.28
4 | 040203006004 | 玻纤格栅 | 1.铺装玻纤格栅 |  | m2 | 8226.64
5 | 040203006005 | 玻纤格栅 | 1.抗裂贴 |  | m2 | 1725.8
6 | 040204002001 | 人行道块料铺设 | 1部位：生态停车位及地砖路面恢复 2.面层：150*300×60mm透水砖 3.3cm 1:3干硬性水泥砂浆 |  | m2 | 283.66
7 | 040204003003 | 现浇混凝土人行道垫层 | 1.恢复地砖地面垫层 2.15cm厚C20混凝土垫层 |  | m3 | 1.5
本页小计
注：为计取规费等的使用，可在表中增设其中：“定额人工费”。
表—08
分部分项工程和单价措施项目清单与计价表
工程名称：道路工程 |  |  |  | 标段：土建工程 |  |  |  |  | 第 2 页 共 3 页
序号 | 项目编码 | 项目名称 | 项目特征描述 |  | 计量单位 | 工程量 | 金 额(元)
[7 empty] | 综合单价 | 合 价 |  | 其中
暂估价
8 | 040103001001 | 回填方 | 1.拆除现状铺装地砖块料部分，恢复绿化种植土 |  | m3 | 11.17
9 | 040204003004 | 现浇混凝土人行道垫层 | 1.生态停车位垫层 2.10cmC20透水水泥混凝土 |  | m3 | 27.37
10 | 040202011001 | 碎石 | 1.生态停车位基层 2.15cm透水级配碎石 |  | m2 | 209
11 | 040204004001 | 安砌侧(平、缘）石 | 1.道路、生态停车位缘石 1.900×300×150mm花岗岩 2.3cmM10水泥砂浆 |  | m | 1259.92
12 | 040204004002 | 安砌侧(平、缘）石 | 1.部位：停车位与道路相交位置缘石 1.900×200×100mm花岗岩 2.3cmM10水泥砂浆 |  | m | 63.98
13 | 040204003002 | 现浇混凝土人行道垫层 | 1.靠背及垫层 2.5cmC20混凝土 |  | m3 | 30.56
14 | 050201013001 | 石汀步(步石、飞石） | 1.青石板汀步石：1000*400*60 |  | m2 | 7.6
15 | 040203007001 | 水泥混凝土 | 部位：恢复水泥混凝土路面、盖板沟回填 1.20cm厚C30混凝土 |  | m2 | 722.16
16 | 040202015001 | 水泥稳定碎(砾）石 | 部位：恢复水泥混凝土路面 1.18cm5%水泥稳定碎石 |  | m2 | 300.76
17 | 040202002001 | 石灰稳定土 | 部位：恢复水泥混凝土路面 1.18cm10%石灰土 |  | m2 | 300.76
18 | 040202011002 | 碎石 | 部位：恢复水泥路面、盖板沟回填 1.18cm级配碎石 |  | m2 | 374.4
19 | 040202001001 | 路床(槽）整形 | 1.素土夯实E ≥30MPa0 |  | m2 | 722.86
20 | 050102012001 | 铺种草皮 | 1.绿化恢复 2.暂按草皮 |  | m2 | 219
本页小计
注：为计取规费等的使用，可在表中增设其中：“定额人工费”。
表—08
分部分项工程和单价措施项目清单与计价表
工程名称：道路工程 |  |  |  | 标段：土建工程 |  |  |  |  | 第 3 页 共 3 页
序号 | 项目编码 | 项目名称 | 项目特征描述 |  | 计量单位 | 工程量 | 金 额(元)
[7 empty] | 综合单价 | 合 价 |  | 其中
暂估价
21 | 010507006001 | 化粪池、检查井 | 部位：检查井加固 1.C30混凝土170cm*170cm井周详见图纸 2.检查井加固钢筋 |  | m3 | 26.56
22 | 040204006001 | 检查井 铸铁井盖、座安装 | 1.检查井井盖更换为球墨铸铁材质 |  | 座 | 53
23 | 010512008001 | 沟盖板、井盖板、井圈 |  |  | 套 | 1
24 | 040504009001 | 雨水口 | 1.更换铸铁雨水篦子 |  | 座 | 45
分部小计
措施项目
1 | 041106001001 | 大型机械设备进出场及安拆 | 1.压路机 |  | 台·次 | 1
2 | 041106001002 | 大型机械设备进出场及安拆 | 1.沥青混凝土摊铺机 |  | 台·次 | 1
3 | 041106001003 | 大型机械设备进出场及安拆 | 1.履带式挖掘机 |  | 台·次 | 1
本页小计
合 计
注：为计取规费等的使用，可在表中增设其中：“定额人工费”。
表—08

## 表-11 总价措施项目清单与计价汇总表
总价措施项目清单与计价表
工程名称：道路工程 |  |  |  | 标段：土建工程 |  |  |  |  | 第 1 页 共 1 页
序号 | 项目编码 | 项目名称 | 计 算 基 础 |  | 费率 (%) | 金 额(元) | 调整费 率(%) | 调整后 金额(元) |  | 备 注
1 | 041109001001 | 安全文明施工费 | 分部分项安全文明施工费+单价措施安全文明施工费
2 | 01 | 其他措施费（费率类）
2.1 | 041109002001 | 夜间施工增加费 | 分部分项其他措施费+单价措施其他措施费
2.2 | 041109003001 | 二次搬运费 | 分部分项其他措施费+单价措施其他措施费
2.3 | 041109004001 | 冬雨季施工增加费 | 分部分项其他措施费+单价措施其他措施费
3 | 02 | 其他（费率类）
合 计
编制人（造价人员）： |  |  |  | 复核人（造价工程师）：
注：1.“计算基础”中安全文明施工费可为“定额基价”、“定额人工费”或“定额人工费+定额机械费”，其他项目可为“定额人工费”或“定额人工费+定额机械费”。 2.按施工方案计算的措施费，若无“计算基础”和“费率”的数值，也可只填“金额”数值，但应在备注栏说明施工方案出处或计算方法。
表-11

## 表-12 其他项目清单与计价汇总表
其他项目清单与计价汇总表
工程名称：道路工程 |  |  | 标段：土建工程 |  | 第 1 页 共 1 页
序号 | 项 目 名 称 | 金 额(元) |  | 结算金额(元) |  | 备 注
1 | 暂列金额 |  |  |  |  | 明细详见表-12-1
2 | 暂估价
2.1 | 材料（工程设备）暂估价 | — |  |  |  | 明细详见表-12-2
2.2 | 专业工程暂估价 |  |  |  |  | 明细详见表-12-3
3 | 计日工 |  |  |  |  | 明细详见表-12-4
4 | 总承包服务费 |  |  |  |  | 明细详见表-12-5
合 计 | [5 empty] | —
注：材料（工程设备）暂估单价进入清单项目综合单价，此处不汇总。
表—12

## 表-12-1 暂列金额明细表
暂列金额明细表
工程名称：道路工程 |  | 标段：土建工程 |  |  |  | 第 1 页 共 1 页
序号 | 项 目 名 称 |  | 计量单位 | 暂定金额(元) | 备 注
合 计 |  |  |  |  | —
注：此表由招标人填写，如不能详列，也可只列暂定金额总额，投标人应将上述暂列金额计入投标总价中。
表—12—1

## 表-12-2 材料(工程设备)暂估价及调整表
材料（工程设备）暂估单价及调整表
工程名称：道路工程 |  |  |  |  | 标段：土建工程 |  |  |  | 第 1 页 共 1 页
序号 | 材料(工程设备) 名称、规格、型号 | 计量 单位 | 数 量 |  | 暂 估(元) |  | 确 认(元) |  | 差额±(元) |  | 备 注
|  |  | 暂 估 | 确 认 | 单 价 | 合 价 | 单 价 | 合 价 | 单 价 | 合 价
1 | 清除草皮 | m2 |  |  | 30
合 计
注：此表由招标人填写“暂估单价”，并在备注栏说明暂估价的材料、工程设备拟用在那些清单项目上，投标人应将上述材料、工程设备暂估单价计入工程量清单综合单价报价中。
表—12—2

## 表-12-3 专业工程暂估价及结算价表
专业工程暂估价及结算价表
工程名称：道路工程 |  |  |  | 标段：土建工程 |  |  | 第 1 页 共 1 页
序号 | 工 程 名 称 | 工 程 内 容 | 暂估金额 （元） |  | 结算金额 (元) | 差额±(元) |  | 备 注
合 计 |  |  | 0.00 |  |  |  |  | —
注：此表“暂估金额”由招标人填写，投标人应将“暂估金额”计入投标总价中。结算时按合同约定结算金额填写。
表—12—3

## 表-13 规费、税金项目计价表
规费、税金项目计价表
工程名称：道路工程 |  |  | 标段：土建工程 |  |  | 第 1 页 共 1 页
序号 | 项 目 名 称 | 计 算 基 础 |  | 计算基数 | 计算费率 (%) |  | 金 额(元)
1 | 规费 | 定额规费+工程排污费+其他
1.1 | 定额规费 | 分部分项规费+单价措施规费
1.2 | 工程排污费
1.3 | 其他
2 | 增值税 | 不含税工程造价合计
合 计
编制人（造价人员）： |  |  | 复核人（造价工程师）：
表—13