## 表-08 分部分项工程和单价措施项目清单与计价表
分部分项工程和单价措施项目清单与计价表
工程名称：室外电气工程 |  |  |  | 标段：室外安装工程 |  |  |  |  | 第 1 页 共 3 页
序号 | 项目编码 | 项目名称 | 项目特征描述 |  | 计量单位 | 工程量 | 金 额(元)
[7 empty] | 综合单价 | 合 价 |  | 其中
暂估价
电气、电箱
1 | 040101002001 | 挖沟槽土方 | 1.土壤类别:一、二类土 2.挖土深度:详见图纸说明 |  | m3 | 1033.59
2 | 040305001001 | 垫层 | 1.材料品种、规格:砂 |  | m3 | 201.09
3 | 040103001001 | 回填方 | 1.密实度要求:夯实 2.填方材料品种:符合要求的原土 |  | m3 | 832.5
4 | 040103002001 | 余方弃置 | 1.废弃料品种:余土外运 2.运距:暂定5km |  | m3 | 201.09
5 | 030408001001 | 电力电缆 | 1.名称:电力电缆 2.型号:YJV-3x10 3.材质:铜芯 4.敷设方式、部位:排管敷设 5.电压等级(kV):0.6/1kV |  | m | 1800
6 | 030408003001 | 电缆保护管 | 1.名称:电缆保护管 2.材质:PE管 3.规格:φ75 4.敷设方式:埋地敷设 |  | m | 1500
7 | 030404016001 | 控制箱 | 1.名称:路灯控制箱 2.含基础 |  | 台 | 1
分部小计
场内设备
1 | 030412007001 | 一般路灯 | 1.名称:庭院灯 2.规格:80W LED 3.高度:3.5m |  | 套 | 57
2 | 030412007002 | 一般路灯 | 1.名称:草坪灯 2.规格:30W LED 3.高度:0.5m |  | 套 | 9
3 | 030412007003 | 一般路灯 | 1.名称:围墙灯 2.规格:30W LED 3.高度:0.5m |  | 套 | 21
4 | 030412009001 | 高杆灯 | 1.名称:12m投光灯 2.规格:3*200W LED 3.高度:12m |  | 套 | 4
本页小计
注：为计取规费等的使用，可在表中增设其中：“定额人工费”。
表—08
分部分项工程和单价措施项目清单与计价表
工程名称：室外电气工程 |  |  |  | 标段：室外安装工程 |  |  |  |  | 第 2 页 共 3 页
序号 | 项目编码 | 项目名称 | 项目特征描述 |  | 计量单位 | 工程量 | 金 额(元)
[7 empty] | 综合单价 | 合 价 |  | 其中
暂估价
5 | 030412007004 | 一般路灯 | 1.名称:照树灯 2.规格:36W LED 3.高度:0.5m |  | 套 | 18
6 | 030409002001 | 接地母线 | 1.名称:热镀锌扁铁 2.材质:4*25 |  | m | 88
7 | 030409001001 | 接地极 | 1.名称:热镀锌角钢 2.材质:L50*50*2500 |  | 根 | 57
8 | 030409001002 | 接地极 | 1.名称:热镀锌角钢 2.材质:L50*5*1500 |  | 根 | 9
9 | 030409001003 | 接地极 | 1.名称:热镀锌角钢 2.材质:L50*5*1000 |  | 根 | 18
10 | 010501006001 | 设备基础 | 部位：庭院灯、草坪灯、照树灯、12米投光灯 1.设备基础：C25混凝土 2.规格尺寸：500*500mm |  | m3 | 18.49
11 | 010501006002 | 设备基础垫层 | 部位：庭院灯、草坪灯、照树灯、12米投光灯 1.设备基础垫层：100mm厚C15混凝土垫层 |  | m3 | 3.11
12 | 010101004001 | 挖基坑土方 | 部位：庭院灯、草坪灯、照树灯、12米投光灯 1.设备基础挖基坑土方 2.土壤类别：一、二类土 3.挖土深度：2m内 |  | m3 | 56.53
13 | 010103001001 | 回填方 | 部位：庭院灯、草坪灯、照树灯、12米投光灯 1.设备基础机械回填土 2.密实度要求：夯实 |  | m3 | 21.93
本页小计
注：为计取规费等的使用，可在表中增设其中：“定额人工费”。
表—08
分部分项工程和单价措施项目清单与计价表
工程名称：室外电气工程 |  |  |  | 标段：室外安装工程 |  |  |  |  | 第 3 页 共 3 页
序号 | 项目编码 | 项目名称 | 项目特征描述 |  | 计量单位 | 工程量 | 金 额(元)
[7 empty] | 综合单价 | 合 价 |  | 其中
暂估价
14 | 010103002001 | 余方弃置 | 部位：庭院灯、草坪灯、照树灯、12米投光灯 1.设备基础余方弃置 2.运距:暂按5KM |  | m3 | 29.95
15 | 010516002001 | 预埋铁件 | 部位：庭院灯、草坪灯、照树灯、12米投光灯 1.设备基础预埋铁件 |  | t | 1.13
分部小计
措施项目
本页小计
合 计
注：为计取规费等的使用，可在表中增设其中：“定额人工费”。
表—08

## 表-11 总价措施项目清单与计价汇总表
总价措施项目清单与计价表
工程名称：室外电气工程 |  |  |  | 标段：室外安装工程 |  |  |  |  | 第 1 页 共 1 页
序号 | 项目编码 | 项目名称 | 计 算 基 础 |  | 费率 (%) | 金 额(元) | 调整费 率(%) | 调整后 金额(元) |  | 备 注
1 | 031302001001 | 安全文明施工费 | 分部分项安全文明施工费+单价措施安全文明施工费
2 | 01 | 其他措施费（费率类）
2.1 | 031302002001 | 夜间施工增加费 | 分部分项其他措施费+单价措施其他措施费
2.2 | 031302004001 | 二次搬运费 | 分部分项其他措施费+单价措施其他措施费
2.3 | 031302005001 | 冬雨季施工增加费 | 分部分项其他措施费+单价措施其他措施费
3 | 02 | 其他（费率类）
合 计
编制人（造价人员）： |  |  |  | 复核人（造价工程师）：
注：1.“计算基础”中安全文明施工费可为“定额基价”、“定额人工费”或“定额人工费+定额机械费”，其他项目可为“定额人工费”或“定额人工费+定额机械费”。 2.按施工方案计算的措施费，若无“计算基础”和“费率”的数值，也可只填“金额”数值，但应在备注栏说明施工方案出处或计算方法。
表-11

## 表-12 其他项目清单与计价汇总表
其他项目清单与计价汇总表
工程名称：室外电气工程 |  |  | 标段：室外安装工程 |  | 第 1 页 共 1 页
序号 | 项 目 名 称 | 金 额(元) |  | 结算金额(元) |  | 备 注
1 | 暂列金额 | 85000 |  |  |  | 明细详见表-12-1
2 | 暂估价
2.1 | 材料（工程设备）暂估价 | — |  |  |  | 明细详见表-12-2
2.2 | 专业工程暂估价 |  |  |  |  | 明细详见表-12-3
3 | 计日工 |  |  |  |  | 明细详见表-12-4
4 | 总承包服务费 |  |  |  |  | 明细详见表-12-5
合 计 |  | 85000 |  |  |  | —
注：材料（工程设备）暂估单价进入清单项目综合单价，此处不汇总。
表—12

## 表-12-1 暂列金额明细表
暂列金额明细表
工程名称：室外电气工程 |  | 标段：室外安装工程 |  |  |  | 第 1 页 共 1 页
序号 | 项 目 名 称 |  | 计量单位 | 暂定金额(元) | 备 注
1 | 机动车道闸（含控制系统），宽6m |  | 套 | 30000 | 2套
2 | 电动推拉门（含控制系统），宽20m |  | 套 | 45000 | 1套
3 | 人行车道闸（含控制系统），宽1.5m |  | 套 | 10000 | 1套
合 计 |  |  |  | 85000 | —
注：此表由招标人填写，如不能详列，也可只列暂定金额总额，投标人应将上述暂列金额计入投标总价中。
表—12—1

## 表-12-2 材料(工程设备)暂估价及调整表
材料（工程设备）暂估单价及调整表
工程名称：室外电气工程 |  |  |  |  | 标段：室外安装工程 |  |  |  | 第 1 页 共 1 页
序号 | 材料(工程设备) 名称、规格、型号 | 计量 单位 | 数 量 |  | 暂 估(元) |  | 确 认(元) |  | 差额±(元) |  | 备 注
|  |  | 暂 估 | 确 认 | 单 价 | 合 价 | 单 价 | 合 价 | 单 价 | 合 价
合 计
注：此表由招标人填写“暂估单价”，并在备注栏说明暂估价的材料、工程设备拟用在那些清单项目上，投标人应将上述材料、工程设备暂估单价计入工程量清单综合单价报价中。
表—12—2

## 表-12-3 专业工程暂估价及结算价表
专业工程暂估价及结算价表
工程名称：室外电气工程 |  |  |  | 标段：室外安装工程 |  |  | 第 1 页 共 1 页
序号 | 工 程 名 称 | 工 程 内 容 | 暂估金额 （元） |  | 结算金额 (元) | 差额±(元) |  | 备 注
合 计 |  |  | 0.00 |  |  |  |  | —
注：此表“暂估金额”由招标人填写，投标人应将“暂估金额”计入投标总价中。结算时按合同约定结算金额填写。
表—12—3

## 表-13 规费、税金项目计价表
规费、税金项目计价表
工程名称：室外电气工程 |  |  | 标段：室外安装工程 |  |  | 第 1 页 共 1 页
序号 | 项 目 名 称 | 计 算 基 础 |  | 计算基数 | 计算费率 (%) |  | 金 额(元)
1 | 规费 | 定额规费+工程排污费+其他
1.1 | 定额规费 | 分部分项规费+单价措施规费
1.2 | 工程排污费
1.3 | 其他
2 | 增值税 | 不含税工程造价合计
合 计
编制人（造价人员）： |  |  | 复核人（造价工程师）：
表—13