## 全院区
郑州大学第一附属医院科教楼标识统计清单
A 户外区域标识
图纸序号 | 名称 |  | 主材及工艺 | 预估规格(H*Wmm) | 发光 | 数量 | 单位
L1 | 楼顶发光字-郑州大学第一附属医院 |  | （1）立体字均采用不低于1.5mm厚度不锈钢板切割冲9mm LED灯孔，字边高度100mm，字面板凹入30mm，字背用L60mmX60mmX3mm热镀锌角铁焊支撑钢架，整个字背钢架焊接完成后防锈漆处理（具体要求见施工图） （2）字面安装外露12V/LED穿孔灯珠(灯珠需采用国内一线知名产品）,灯珠中心间距不能大于25mm/颗，每平方米字体安装LED灯珠不能少于350颗, 共安装户外防雨穿孔灯珠不少于35000颗。 （3）总尺寸：详图纸 （4）采用不低于1.5mm厚度不锈钢板切割冲9mm LED灯孔，字边高度100mm，字面板凹入30mm，字背用L60mmX60mmX3mm热镀锌角铁焊支撑钢架，整个字背钢架焊接完成后防锈漆处理 （5）各套发光字中LED铝壳电源变压器12V/400W，数量不少于10台，不锈钢防水LED电箱(规格:400mmX600mmX200mm)，数量不少于3个。5V电源输出电线不能低于2.5mm2,电线数量2X4mm2不少于50米。广告牌电箱到楼层电箱的主电源线用5X6mm2电缆，数量不少于100米。电箱内配35A/220V空气开关1个，35A/220V交流接触器1个，10A/220V时控开关1个。电线、电源变压器、交流接触器、空气开关、时控开关必须采用名优产品，中标人在采购人指定楼层接电，其他电线安装按标准穿管安装，镇流器整体光衰5年。 （6）含高空安装人工及辅料（不含预埋件） （7）含各种形式安装费、卸车、吊装、调试、电费、保险费、场内运输费、一切相关措施费、检测费、调试费、税金、质保期内的保修费以及交付使用前、后的一切费用。包含完成此项工作所需的一切施工工艺，并满足图纸、规范及招标文件的相关要求 | 4000*55700*100 | 是 | 1 | 套
L2 | 门头发光字-科教楼 |  | （1）1.5mm不锈钢折弯焊接围边立体字，表面红色氟碳喷涂； （2）內镶3mm奶红色亚克力透光板内置国内一线品牌芯片3528贴片白光LED模组(色温6000K)，字背后内部焊接支架至底部与雨棚造型钢结构盒子不锈钢强化螺丝固定（字背后不能出现明显支撑架)。 （3）含底板、辅料及人工 （4）含各种形式安装费、卸车、吊装、调试、电费、保险费、场内运输费、一切相关措施费、检测费、调试费、税金、质保期内的保修费以及交付使用前、后的一切费用。包含完成此项工作所需的一切施工工艺，并满足图纸、规范及招标文件的相关要求 | 2400*8500*100 | 是 | 1 | 套
L3 | 地库门头发光字-出入口 |  | （1）1.5mm不锈钢折弯焊接围边立体字，表面灰色氟碳喷涂； （2）內镶3mm奶白色亚克力透光板内置国内一线品牌芯片3528贴片白光LED模组(色温6000K)，字背后内部焊接支架至底部与雨棚造型钢结构盒子不锈钢强化螺丝固定（字背后不能出现明显支撑架)。 （3）含底板、辅料及人工 （4）含各种形式安装费、卸车、吊装、调试、电费、保险费、场内运输费、一切相关措施费、检测费、调试费、税金、质保期内的保修费以及交付使用前、后的一切费用。包含完成此项工作所需的一切施工工艺，并满足图纸、规范及招标文件的相关要求 | 1200*4700*80 | 是 | 2 | 套
小计
B 室内区域标识：（B4—26F）标识 | [8 empty] | 1f | 2f | 3f | 4f | 5f | 6f | 7f | 8f-14 | 15f | 16f | 17f | 18f | 19f | 20f | 21f | 22f | 23f | 24f | 25f | b1 | b2 | b3 | b4
图纸序号 | 名称 | 图例 | 工艺材质 | 规格(mm) | 发光 | 数量 | 单位
N1-1 | 大厅墙面总索引 |  | （1）版面活动横条采用3mm铝板，楼层信息版面背面磁吸； （2）底板采用优质1.5mm镀锌板造型打磨烤底漆两遍漆， 面板与楼层信息版面保持在同一平面，信息丝网印刷； （3）显示屏内嵌32寸显示器的尺寸392.2*698mm，显示屏背部墙面预留位置， （4）尺寸：2300*1650*50mm（具体尺寸详图纸及其它资料） （5）墙面耐磨胶粘贴，现场四周封玻璃胶。 （6）含安装人工及辅料。 （7）含各种形式安装费、卸车、吊装、调试、电费、保险费、场内运输费、一切相关措施费、检测费、调试费、税金、质保期内的保修费以及交付使用前、后的一切费用。包含完成此项工作所需的一切施工工艺，并满足图纸、规范及招标文件的相关要求 | 2300*1650*50 | 仅显示屏发光 | 2 | 套 |  | 2 | [22 empty] | 2
N2 | 垂直电梯旁索引 |  | （1）版面活动横条采用3mm铝板，楼层信息版面背面磁吸； （2）底板采用优质1.5mm镀锌板造型打磨烤底漆两遍漆， 面板与楼层信息版面保持在同一平面，信息丝网印刷； （3）墙面预留安装位 ，背部耐磨胶粘贴，四周封玻璃胶。 （4）尺寸：1060*2400*50mm（具体尺寸详图纸及其它资料） （5）墙面耐磨胶粘贴，现场四周封玻璃胶。 （6）含安装人工及辅料。 （7）含各种形式安装费、卸车、吊装、调试、电费、保险费、场内运输费、一切相关措施费、检测费、调试费、税金、质保期内的保修费以及交付使用前、后的一切费用。包含完成此项工作所需的一切施工工艺，并满足图纸、规范及招标文件的相关要求 | 1060*2400*50 |  | 141 | 个 |  | 7 | 7 | 7 | 7 | 7 | 6 | 6 | 42 | 6 | 3 | 3 | 2 | 2 | 2 | 2 | 2 | 2 | 2 | 2 | 6 | 6 | 6 | 6 | 141
N3 | 电梯内索引 |  | （1）1.5mm版面活动横条采用专用铝型材与底板粘贴，插入楼层信息板 （2）面板采用优质1.5mm铝板造型打磨烤底漆两遍漆，面板中部镂空扣上后版面与楼层信息版面保持在同一平面，信息丝网印刷 （3）边框采用1.5mm铝板激光切割焊接成型，金属面漆。背部耐磨胶粘贴，四周封玻璃胶。 （4）尺寸：1380*660*25mm（具体尺寸详图纸及其它资料） （5）墙面耐磨胶粘贴，现场四周封玻璃胶。 （6）含安装人工及辅料。 （7）含各种形式安装费、卸车、吊装、调试、电费、保险费、场内运输费、一切相关措施费、检测费、调试费、税金、质保期内的保修费以及交付使用前、后的一切费用。包含完成此项工作所需的一切施工工艺，并满足图纸、规范及招标文件的相关要求 | 1380*660*25 |  | 15 | 个 |  | 15 | / | / | / | / | / | / | / | [15 empty] | 15 | bar: 15f to 17f
N4 | 乘梯须知 |  | （1）5mm亚克力板数控雕刻，信息背面UV打印，背喷漆。背后耐磨胶粘贴，四边透明玻璃胶封口。 （2）含安装人工及辅料 （3）含各种形式安装费、卸车、吊装、调试、电费、保险费、场内运输费、一切相关措施费、检测费、调试费、税金、质保期内的保修费以及交付使用前、后的一切费用。包含完成此项工作所需的一切施工工艺，并满足图纸、规范及招标文件的相关要求 | 300*210*5 |  | 16 | 套 |  | 15 | / | / | 1 | / | / | / | / | [15 empty] | 16 | bar: 15f to 17f
N5 | 电梯楼层号标识 |  | （1）5+2mm亚克力板数控雕刻，喷汽车漆，背后耐磨胶粘贴。 （2）含安装人工及辅料 （3）含各种形式安装费、卸车、吊装、调试、电费、保险费、场内运输费、一切相关措施费、检测费、调试费、税金、质保期内的保修费以及交付使用前、后的一切费用。包含完成此项工作所需的一切施工工艺，并满足图纸、规范及招标文件的相关要求 | 数字250/F170高 |  | 155 | 套 |  | 7 | 7 | 7 | 8 | 8 | 6 | 6 | 42 | 6 | 3 | 3 | 2 | 2 | 2 | 2 | 2 | 2 | 2 | 2 | 9 | 9 | 9 | 9 | 155
N6 | 电梯号标识 |  | （1）5+2mm亚克力板数控雕刻，喷汽车漆，背后耐磨胶粘贴。 （2）含安装人工及辅料 （3）含各种形式安装费、卸车、吊装、调试、电费、保险费、场内运输费、一切相关措施费、检测费、调试费、税金、质保期内的保修费以及交付使用前、后的一切费用。包含完成此项工作所需的一切施工工艺，并满足图纸、规范及招标文件的相关要求 | 数字250高 |  | 351 | 套 |  | 16 | 16 | 16 | 17 | 17 | 15 | 15 | 105 | 15 | 7 | 6 | 5 | 5 | 5 | 5 | 5 | 5 | 5 | 5 | 18 | 18 | 15 | 15 | 351
N7 | 电梯经停位置标识 |  | （1）5mm亚克力板数控雕刻成型，面板倒自然斜角定制产品，信息背面UV打印，背喷漆。背后耐磨胶 粘贴，四边透明玻璃胶封口,一体成型， 厚度5mm。 （2）含安装人工及辅料 （3）含各种形式安装费、卸车、吊装、调试、电费、保险费、场内运输费、一切相关措施费、检测费、调试费、税金、质保期内的保修费以及交付使用前、后的一切费用。包含完成此项工作所需的一切施工工艺，并满足图纸、规范及招标文件的相关要求 | 150*1080*5 |  | 351 | 块 |  | 16 | 16 | 16 | 17 | 17 | 15 | 15 | 105 | 15 | 7 | 6 | 5 | 5 | 5 | 5 | 5 | 5 | 5 | 5 | 18 | 18 | 15 | 15 | 351
N8 | 大厅吊挂指引标识 |  | （1）边框采用1.5mm铝板激光切割焊接成型，铝型材骨架与边框固定 以及铝板固定烤漆车漆， （2）面板采用优质1.5mm铝板激光切割焊接成型，打磨烤底漆两遍漆，顶部专用铝连接码正反面固定在骨架上，便于拆除更换。面板图文镂空，内衬5mm灯白亚克力面板，面贴3M透光膜，内置防水LED模组，发光 （3）尺寸：300×3000×120mm（具体尺寸详图纸及其它资料） （4）M8不锈钢爆炸螺母3mm厚镀锌钢安装码M8不锈钢丝杆 30x30x1.5mm厚不锈钢方管30*30*2.0T热镀锌方通焊接刷防锈漆 （5）含安装人工及辅料。 （6）含各种形式安装费、卸车、吊装、调试、电费、保险费、场内运输费、一切相关措施费、检测费、调试费、税金、质保期内的保修费以及交付使用前、后的一切费用。包含完成此项工作所需的一切施工工艺，并满足图纸、规范及招标文件的相关要求 | 300*3000*120 | 是 | 7 | 块 |  | 7 |  | / |  | / | / | / | / | [15 empty] | 7 | bar: 15f
N9 | 通道吊挂指引标识 |  | （1）边框采用1.5mm铝板激光切割焊接成型，铝型材骨架与边框固定 以及铝板固定烤漆车漆， （2）面板采用优质1.5mm铝板激光切割焊接成型，打磨烤底漆两遍漆，顶部专用铝连接码正反面固定在骨架上，便于拆除更换。面板图文镂空，内衬5mm灯白亚克力面板，面贴3M透光膜，内置防水LED模组，发光 （3）尺寸：2200×260×120mm（具体尺寸详图纸及其它资料） （4）M8不锈钢爆炸螺母3mm厚镀锌钢安装码M8不锈钢丝杆 30x30x1.5mm厚不锈钢方管30*30*2.0T热镀锌方通焊接刷防锈漆 （5）含安装人工及辅料。 （6）含各种形式安装费、卸车、吊装、调试、电费、保险费、场内运输费、一切相关措施费、检测费、调试费、税金、质保期内的保修费以及交付使用前、后的一切费用。包含完成此项工作所需的一切施工工艺，并满足图纸、规范及招标文件的相关要求 | 260*2200*120 | 是 | 42 | 块 |  | 2 | 5 | 3 | 1 | 1 | 1 | 1 | 7 | 1 |  | 2 | 2 | 2 | 2 | 2 | 2 | 2 |  |  | 6 |  |  |  | 42
N10 | 区域吊挂指引标识 |  | （1）边框采用1.5mm铝板激光切割焊接成型，铝型材骨架与边框固定以及铝板固定烤漆车漆， （2）面板采用优质1.5mm铝板激光切割焊接成型，打磨烤底漆两遍漆，顶部专用铝连接码正反面固定在骨架上，便于拆除更换。面板图文镂空，内衬5mm灯白亚克力面板，面贴3M透光膜，内置防水LED模组，发光 （3）尺寸：2200×260×120mm（具体尺寸详图纸及其它资料） （4）M8不锈钢爆炸螺母3mm厚镀锌钢安装码M8不锈钢丝杆 30x30x1.5mm厚不锈钢方管30*30*2.0T热镀锌方通焊接刷防锈漆 （5）含安装人工及辅料。 （6）含各种形式安装费、卸车、吊装、调试、电费、保险费、场内运输费、一切相关措施费、检测费、调试费、税金、质保期内的保修费以及交付使用前、后的一切费用。包含完成此项工作所需的一切施工工艺，并满足图纸、规范及招标文件的相关要求 | 260*2200*120 | 是 | 32 | 块 |  |  | 1 | 2 | 2 | 2 | 2 | 2 | 14 | 15f: 2; 17f: 2; b1: 3 | 32
N11 | 区域贴墙指引标识 |  | （1）版面活动横条采用3mm铝板，楼层信息版面背面磁吸； （2）底板采用优质1.5mm镀锌板造型打磨烤底漆两遍漆， 面板与楼层信息版面保持在同一平面，信息丝网印刷 （3）墙面预留安装位 ，背部耐磨胶粘贴，四周封玻璃胶。 （4）尺寸：2500*600*50mm（具体尺寸详图纸及其它资料） （5）墙面耐磨胶粘贴，现场四周封玻璃胶。 （6）含安装人工及辅料。 （7）含各种形式安装费、卸车、吊装、调试、电费、保险费、场内运输费、一切相关措施费、检测费、调试费、税金、质保期内的保修费以及交付使用前、后的一切费用。包含完成此项工作所需的一切施工工艺，并满足图纸、规范及招标文件的相关要求 | 2500*600*50 |  | 15 | 块 |  | 4 | 3 | 3 | 2 | / | / | / | / | 15f: /; b1: 3 | 15
N12 | 电梯步梯分布图 |  | （1）5mm亚克力板数控雕刻成型面板倒自然斜角定制产品一体成型，文字及图案内容背面丝印。背后耐磨胶粘贴，四边透明玻璃胶封口 （2）含安装人工及辅料 （3）含各种形式安装费、卸车、吊装、调试、电费、保险费、场内运输费、一切相关措施费、检测费、调试费、税金、质保期内的保修费以及交付使用前、后的一切费用。包含完成此项工作所需的一切施工工艺，并满足图纸、规范及招标文件的相关要求 | 420*600*5 |  | 54 | 块 |  | 3 | 3 | 3 | 3 | 2 | 2 | 2 | 14 | 2 | 2 | 2 | 1 | 1 | 1 | 1 | 1 | 1 | 1 | 1 | 2 | 2 | 2 | 2 | 54
N13 | 步梯侧挂牌 |  | （1）1.2mm铝板折弯打磨刷汽车底漆两遍，喷汽车漆，信息镂空，内衬2mm亚克力，亚克力喷漆处理，内衬亚克力距面板3至5mm，内置LED,文字图案信息镂空发光，垂直墙面安装。顶底部位置安装LED灯条 （2）含安装人工及辅料 （3）含各种形式安装费、卸车、吊装、调试、电费、保险费、场内运输费、一切相关措施费、检测费、调试费、税金、质保期内的保修费以及交付使用前、后的一切费用。包含完成此项工作所需的一切施工工艺，并满足图纸、规范及招标文件的相关要求 | 250*370*120 | 是 | 124 | 块 |  | 6 | 6 | 6 | 6 | 7 | 4 | 4 | 28 | 4 | 3 | 2 | 2 | 2 | 2 | 2 | 2 | 2 | 2 | 2 | 12 | 10 | 5 | 5 | 124
N14 | 步梯间楼层号 |  | （1）2mm亚克力板数控雕刻成型面板倒自然斜角定制产品一体成型，打磨、扇灰后两层底漆、两层汽车面漆（面喷医院专色油漆）文字及图案内容背面丝印。背后耐磨胶粘贴，四边透明玻璃胶封口 （2）含安装人工及辅料 （3）含各种形式安装费、卸车、吊装、调试、电费、保险费、场内运输费、一切相关措施费、检测费、调试费、税金、质保期内的保修费以及交付使用前、后的一切费用。包含完成此项工作所需的一切施工工艺，并满足图纸、规范及招标文件的相关要求 | 数字250/F170高 |  | 108 | 套 |  | 6 | 6 | 6 | 6 | 7 | 4 | 4 | 28 | 4 | 3 | 4 | 2 | 2 | 2 | 2 | 2 | 2 | 2 | 2 | 4 | 4 | 3 | 3 | 108
N15 | 消防疏散图 |  | （1）5mm亚克力板数控雕刻成型面板倒自然斜角定制产品一体成型，打磨、扇灰后两层底漆、两层汽车面漆（面喷医院专色油漆）文字及图案内容背面丝印。背后耐磨胶粘贴，四边透明玻璃胶封口 （2）含安装人工及辅料 （3）含各种形式安装费、卸车、吊装、调试、电费、保险费、场内运输费、一切相关措施费、检测费、调试费、税金、质保期内的保修费以及交付使用前、后的一切费用。包含完成此项工作所需的一切施工工艺，并满足图纸、规范及招标文件的相关要求 | 420*600*5 |  | 131 | 套 |  | 7 | 7 | 7 | 7 | 7 | 5 | 5 | 35 | 5 | 4 | 4 | 2 | 2 | 2 | 2 | 2 | 2 | 2 | 2 | 7 | 7 | 4 | 4 | 131
N16 | 小心地滑 |  | （1）3M膜专用地贴高清喷绘过膜 （2）含安装人工及辅料 （3）含各种形式安装费、卸车、吊装、调试、电费、保险费、场内运输费、一切相关措施费、检测费、调试费、税金、质保期内的保修费以及交付使用前、后的一切费用。包含完成此项工作所需的一切施工工艺，并满足图纸、规范及招标文件的相关要求 | 240*80 |  | 256 | 块 |  | 8 | 13 | 17 | 20 | 22 | 6 | 5 | 42 | 6 | 12 | 10 | 10 | 10 | 10 | 10 | 10 | 10 | 10 | 10 | 15 |  |  |  | 256
| 小心台阶 |  |  |  |  | 108 | 块 |  | 6 | 6 | 6 | 6 | 7 | 4 | 4 | 28 | 4 | 3 | 2 | 2 | 2 | 2 | 2 | 2 | 2 | 2 | 2 | 4 | 4 | 4 | 4 | 108
N17 | 消防栓使用说明 |  | （1）5mmPVC板数控雕刻成型面板倒自然斜角定制产品一体成型，打磨、扇灰后两层底漆、两层汽车面漆（面喷医院专色油漆）文字及图案内容背面丝印。背后耐磨胶粘贴，四边透明玻璃胶封口 （2）含安装人工及辅料 （3）含各种形式安装费、卸车、吊装、调试、电费、保险费、场内运输费、一切相关措施费、检测费、调试费、税金、质保期内的保修费以及交付使用前、后的一切费用。包含完成此项工作所需的一切施工工艺，并满足图纸、规范及招标文件的相关要求 | 550*400*5 |  | 371 | 套 | 部分楼层图纸无消防栓 | 24 | / | / | / | / | / | 14 | 147 | 21 | 17 | 11 | 9 | 9 | 9 | 10 | 10 | 10 | 10 | 10 |  | 60 |  |  | 371
N18 | 无烟医院（温馨提示牌） |  | （1）0.8mm铝板切割折弯成弧型，表面文字信息覆盖高清贴膜。背衬5mm厚PVC板，背后耐磨胶粘贴，四边透明玻璃胶封口， （2）含安装人工及辅料 （3）含各种形式安装费、卸车、吊装、调试、电费、保险费、场内运输费、一切相关措施费、检测费、调试费、税金、质保期内的保修费以及交付使用前、后的一切费用。包含完成此项工作所需的一切施工工艺，并满足图纸、规范及招标文件的相关要求 | 300*225*15 |  | 254 | 套 |  | 16 | 15 | 13 | 13 | 16 | 10 | 10 | 70 | 10 | 6 | 5 | 4 | 4 | 4 | 4 | 4 | 4 | 4 | 4 | 12 | 12 | 7 | 7 | 254
| 温馨提示（温馨提示牌） |  |  |  |  | 76 | 套 |  | 6 | 5 | 4 | 4 | 3 | 3 | 3 | 21 | 3 | 2 | 2 | 1 | 1 | 1 | 1 | 1 | 1 | 1 | 1 | 4 | 4 | 2 | 2 | 76
N19 | 科室牌 |  | （1）1.2mm铝板激光切割折弯焊接制作成型，打磨刷汽车底漆两遍，喷汽车漆，信息丝网印刷，背面打葫芦孔，粘黑色双面胶，四周打玻璃胶封边 （2）含安装人工及辅料 （3）含各种形式安装费、卸车、吊装、调试、电费、保险费、场内运输费、一切相关措施费、检测费、调试费、税金、质保期内的保修费以及交付使用前、后的一切费用。包含完成此项工作所需的一切施工工艺，并满足图纸、规范及招标文件的相关要求 | 230*450*16 |  | 1124 | 套 |  | 31 | 42 | 63 | 79 | 62 | 54 | 55 | 350 | 50 | 11 | 21 | 36 | 36 | 41 | 41 | 42 | 40 | 12 | 13 | 35 | 10 |  |  | 1124
N20 | 病房牌 |  | （1）1.2mm铝板折弯打磨刷汽车底漆两遍，喷汽车漆，信息镂空，内衬2mm亚克力，亚克力喷漆处理，内衬亚克力距面板3至5mm，内置LED,文字图案信息镂空发光，垂直墙面安装。顶底部位置安 装LED灯条 （2）含安装人工及辅料 （3）含各种形式安装费、卸车、吊装、调试、电费、保险费、场内运输费、一切相关措施费、检测费、调试费、税金、质保期内的保修费以及交付使用前、后的一切费用。包含完成此项工作所需的一切施工工艺，并满足图纸、规范及招标文件的相关要求 | 250*370*80 | 是 | 256 | 套 |  |  | / | / | / | / | / | / | 224 | 15f: 32 | 256
N21 | 病房床头牌 |  | （1）3+2mm透明亚克力雕刻成型。背后耐磨胶粘贴，四边透明玻璃胶封口, （2）含安装人工及辅料 （3）含各种形式安装费、卸车、吊装、调试、电费、保险费、场内运输费、一切相关措施费、检测费、调试费、税金、质保期内的保修费以及交付使用前、后的一切费用。包含完成此项工作所需的一切施工工艺，并满足图纸、规范及招标文件的相关要求 | 110*160*5 |  | 640 | 块 |  |  | / | / | / | / | / | / | 560 | 15f: 80 | 640
N22 | 病床编号 |  | （1）2mm亚克力板数控雕刻成型，面板倒自然斜角定制产品，信息背面UV打印，背喷漆。背后耐磨胶粘贴，四边透明玻璃胶封口,一体成型。 （2）含安装人工及辅料 （3）含各种形式安装费、卸车、吊装、调试、电费、保险费、场内运输费、一切相关措施费、检测费、调试费、税金、质保期内的保修费以及交付使用前、后的一切费用。包含完成此项工作所需的一切施工工艺，并满足图纸、规范及招标文件的相关要求 | 120*120*2 |  | 640 | 块 |  |  | / | / | / | / | / | / | 560 | 15f: 80 | 640
N23 | 设备间 |  | （1）3mm亚克力板数控雕刻成型,面板倒自然斜角定制产品一体成型，文字及图案内容背面UV打印。背后耐磨胶粘贴，四边透明玻璃胶封口；50*80的提示信息为贴膜； （2）含安装人工及辅料 （3）含各种形式安装费、卸车、吊装、调试、电费、保险费、场内运输费、一切相关措施费、检测费、调试费、税金、质保期内的保修费以及交付使用前、后的一切费用。包含完成此项工作所需的一切施工工艺，并满足图纸、规范及招标文件的相关要求 | 150*210*3/135*150*3/50*80 |  | 599 | 块 |  | 17 | 17 | 20 | 23 | 19 | 19 | 19 | 133 | 19 | 12 | 14 | 22 | 29 | 26 | 26 | 21 | 16 | 10 | 20 | 42 | 45 | 15 | 15 | 599
N24 | 贴墙宣传栏 |  | （1）边框采用3mm铝板激光切割焊接成型，内凹30mm版面用1.5mm铝板切割与边框固定背加2mm铝型材专用加强筋固定电镀金属面漆，内四边安装专用软膜卡槽直插式卡布灯箱，画面软膜喷绘可随时更换，专用胶条压紧。 （2）卡布灯箱， 画面软膜，灯箱外部安装可拆12mm钢化玻璃保护 （3）骨架采用20*20*2.0T热镀锌方通焊接，刷防锈漆 （4）尺寸：2200*1200*40mm（具体尺寸详图纸及其它资料） （5）墙面预留安装位，现场背角码固定四周封玻璃胶。 （6）含安装人工及辅料。 （7）含各种形式安装费、卸车、吊装、调试、电费、保险费、场内运输费、一切相关措施费、检测费、调试费、税金、质保期内的保修费以及交付使用前、后的一切费用。包含完成此项工作所需的一切施工工艺，并满足图纸、规范及招标文件的相关要求 | 1200*2200*40 |  | 22 | 块 |  |  | 1 | 1 | 1 | / | 1 | 1 | 14 | 15f: 2; b1: 1 | 22
N25 | 医护展示栏 |  | （1）底板采用10mm高密度PVC激光切割制作成型，版面贴5mm透明亚克力，亚克力背面信息UV打印，粘贴固定，亚克力表面再粘贴2mm透明小盒子，小盒子内部放科室简介及人员信息， （2）人员介绍采用2mm亚克力盒子，信息高清数码 打印粘贴 （3）尺寸：1200X3600X15mm（具体尺寸详图纸及其它资料） （4）墙面预留安装位，现场背角码固定四周封玻璃胶。 （5）含安装人工及辅料。 （6）含各种形式安装费、卸车、吊装、调试、电费、保险费、场内运输费、一切相关措施费、检测费、调试费、税金、质保期内的保修费以及交付使用前、后的一切费用。包含完成此项工作所需的一切施工工艺，并满足图纸、规范及招标文件的相关要求 | 1200*3600*15 |  | 21 | 块 |  |  | / | 1 | 1 | / | 1 | 1 | 14 | 15f: 2; b1: 1 | 21
N26 | 科室制度牌 |  | （1）10mmPVC激光切割, 表面四周贴2mm透明亚克力封边，文字及图案内容背面UV打印。背后耐磨胶粘贴，四边透明玻璃胶封口 （2）含安装人工及辅料 （3）含各种形式安装费、卸车、吊装、调试、电费、保险费、场内运输费、一切相关措施费、检测费、调试费、税金、质保期内的保修费以及交付使用前、后的一切费用。包含完成此项工作所需的一切施工工艺，并满足图纸、规范及招标文件的相关要求 | 900*1200*12 |  | 56 | 块 |  |  | 4 | 4 | 4 | / | 4 | 4 | 28 | 15f: 4; b1: 4 | 56
N27 | 护士站吊牌 |  | （1）边框采用1.5mm铝板激光切割焊接成型，铝型材骨架与边框固定 以及铝板固定烤漆车漆， （2）面板采用优质1.5mm铝板激光切割焊接成型，打磨烤底漆两遍漆，顶部专用铝连接码正反面固定在骨架上，便于拆除更换。面板图文镂空，内衬5mm灯白亚克力面板，面贴3M透光膜，内置防水LED模组，发光 （3）尺寸：2500×260×120mm（具体尺寸详图纸及其它资料） （4）M8不锈钢爆炸螺母3mm厚镀锌钢安装码M8不锈钢丝杆 30x30x1.5mm厚不锈钢方管30*30*2.0T热镀锌方通焊接刷防锈漆 （5）含安装人工及辅料。 （6）含各种形式安装费、卸车、吊装、调试、电费、保险费、场内运输费、一切相关措施费、检测费、调试费、税金、质保期内的保修费以及交付使用前、后的一切费用。包含完成此项工作所需的一切施工工艺，并满足图纸、规范及招标文件的相关要求 | 260*2500*120 | 是 | 23 | 块 |  |  | / | 1 | 1 | / | 2 | / | 14 | 15f: 3; b1: 2 | 23
N28 | 服务台雕刻字 |  | （1）5+2mm亚克力板数控雕刻，喷汽车漆，背后耐磨胶粘贴。 （2）含安装人工及辅料 （3）含各种形式安装费、卸车、吊装、调试、电费、保险费、场内运输费、一切相关措施费、检测费、调试费、税金、质保期内的保修费以及交付使用前、后的一切费用。包含完成此项工作所需的一切施工工艺，并满足图纸、规范及招标文件的相关要求 | 880*285*7 |  | 1 | 块 | 包含‘咨询服务及中英文’ | 1 | / | / | / | / | / | / | / | [15 empty] | 1 | bar: 15f
N29 | 服务台墙面雕刻字 |  | （1）15+2mm亚克力板数控雕刻，喷汽车漆，背后耐磨胶粘贴。 （2）含安装人工及辅料 （3）含各种形式安装费、卸车、吊装、调试、电费、保险费、场内运输费、一切相关措施费、检测费、调试费、税金、质保期内的保修费以及交付使用前、后的一切费用。包含完成此项工作所需的一切施工工艺，并满足图纸、规范及招标文件的相关要求 | 1600*285*17 |  | 3 | 块 | 不包含‘内分泌科 血液内科’， 包含（会议中心接待厅，预约登记，CT预约），共3套 | 1 | / | / | / | / | / | / | / | 15f: /; b1: 2 | 3
N30 | 公共墙面雕刻字 |  | （1）15+2mm亚克力板数控雕刻，喷汽车漆，背后耐磨胶粘贴。 （2）含安装人工及辅料 （3）含各种形式安装费、卸车、吊装、调试、电费、保险费、场内运输费、一切相关措施费、检测费、调试费、税金、质保期内的保修费以及交付使用前、后的一切费用。包含完成此项工作所需的一切施工工艺，并满足图纸、规范及招标文件的相关要求 | 400*1900*17 |  | 1 | 块 | 自助服务 | 1 | / | / | / | / | / | / | / | [15 empty] | 1 | bar: 15f
N31 | 男、女、无障碍卫生间侧挂牌（图形） |  | （1）1.2mm铝板折弯打磨刷汽车底漆两遍，喷汽车漆，信息镂空，内衬2mm亚克力，亚克力喷漆处理，内衬亚克力距面板3至5mm，内置LED,文字图案信息镂空发光，垂直墙面安装。顶底部位置安 装LED灯条 （2）含安装人工及辅料 （3）含各种形式安装费、卸车、吊装、调试、电费、保险费、场内运输费、一切相关措施费、检测费、调试费、税金、质保期内的保修费以及交付使用前、后的一切费用。包含完成此项工作所需的一切施工工艺，并满足图纸、规范及招标文件的相关要求 | 250*370*80 | 是 | 39 | 块 |  | 1 | / | 3 | 5 | 2 | / | / | 7 | 1 | 2 | 2 | 2 | 2 | 2 | 2 | 2 | 2 | 2 | 2 |  |  |  |  | 39
N32 | 男、女、无障碍卫生间门牌 |  | （1）1.2mm铝板激光切割折弯焊接制作成型，打磨刷汽车底漆两遍，喷汽车漆，信息丝网印刷，背面打葫芦孔，粘黑色双面胶，四周打玻璃胶封边 （2）含安装人工及辅料 （3）含各种形式安装费、卸车、吊装、调试、电费、保险费、场内运输费、一切相关措施费、检测费、调试费、税金、质保期内的保修费以及交付使用前、后的一切费用。包含完成此项工作所需的一切施工工艺，并满足图纸、规范及招标文件的相关要求 | 230*450*16 |  | 40 | 块 |  | 2 | 2 | 4 | 2 | 4 | 3 | 3 | 14 | 15f: 2; b1: 4 | 40
N33 | 卫生间大侧挂牌 |  | （1）1.2mm铝板折弯打磨刷汽车底漆两遍，喷汽车漆，信息镂空，内衬2mm亚克力，亚克力喷漆处理，内衬亚克力距面板3至5mm，内置LED,文字图案信息镂空发光，垂直墙面安装。顶底部位置安 装LED灯条 （2）含安装人工及辅料 （3）含各种形式安装费、卸车、吊装、调试、电费、保险费、场内运输费、一切相关措施费、检测费、调试费、税金、质保期内的保修费以及交付使用前、后的一切费用。包含完成此项工作所需的一切施工工艺，并满足图纸、规范及招标文件的相关要求 | 300*1800*120 | 是 | 2 | 块 |  | 1 | 1 | [21 empty] | 2
N34 | 卫生间小侧挂牌 |  | （1）1.2mm铝板折弯打磨刷汽车底漆两遍，喷汽车漆，信息镂空，内衬2mm亚克力，亚克力喷漆处理，内衬亚克力距面板3至5mm，内置LED,文字图案信息镂空发光，垂直墙面安装。顶底部位置安 装LED灯条 （2）含安装人工及辅料 （3）含各种形式安装费、卸车、吊装、调试、电费、保险费、场内运输费、一切相关措施费、检测费、调试费、税金、质保期内的保修费以及交付使用前、后的一切费用。包含完成此项工作所需的一切施工工艺，并满足图纸、规范及招标文件的相关要求 | 250*370*80 | 是 | 15 | 块 |  |  |  | 1 | 1 | 1 | 1 | 1 | 7 | 15f: 1; b1: 2 | 15
N35 | 开水间侧挂牌 |  | （1）1.2mm铝板折弯打磨刷汽车底漆两遍，喷汽车漆，信息镂空，内衬2mm亚克力，亚克力喷漆处理，内衬亚克力距面板3至5mm，内置LED,文字图案信息镂空发光，垂直墙面安装。顶底部位置安 装LED灯条 （2）含安装人工及辅料 （3）含各种形式安装费、卸车、吊装、调试、电费、保险费、场内运输费、一切相关措施费、检测费、调试费、税金、质保期内的保修费以及交付使用前、后的一切费用。包含完成此项工作所需的一切施工工艺，并满足图纸、规范及招标文件的相关要求 | 250*370*80 | 是 | 34 |  |  | 1 | 3 | 2 | / | 1 |  |  | 14 | 2 | 1 | 1 | 1 | 1 | 1 | 1 | 1 | 1 | 1 | 1 | 1 |  |  |  | 34
N36 | 墙面电梯图形 |  | （1）3M膜高清喷绘 （2）含安装人工及辅料 （3）含各种形式安装费、卸车、吊装、调试、电费、保险费、场内运输费、一切相关措施费、检测费、调试费、税金、质保期内的保修费以及交付使用前、后的一切费用。包含完成此项工作所需的一切施工工艺，并满足图纸、规范及招标文件的相关要求 | 1000*720 |  | 50 | 套 |  | 2 | 2 | 2 | 2 | 2 | 2 | 2 | 14 | 2 | 2 | 2 | 1 | 1 | 1 | 1 | 1 | 1 | 1 | 1 | 2 | 2 | 2 | 2 | 50
N37 | 七部洗手法 |  | （1）3mm亚克力板数控雕刻成型面板倒自然斜角定制产品一体成型，文字及图案内容背面UV打印。背后耐磨胶粘贴，四边透明玻璃胶封口 （2）含安装人工及辅料 （3）含各种形式安装费、卸车、吊装、调试、电费、保险费、场内运输费、一切相关措施费、检测费、调试费、税金、质保期内的保修费以及交付使用前、后的一切费用。包含完成此项工作所需的一切施工工艺，并满足图纸、规范及招标文件的相关要求 | 400*285*2 |  | 77 | 块 |  | 2 | 2 | 5 | 6 | 4 | 1 | 1 | 28 | 4 | 2 | 2 | 2 | 2 | 2 | 2 | 2 | 2 | 2 | 2 | 4 |  |  |  | 77
N38 | 一米线 |  | （1）3M膜专用地贴高清喷绘过膜 （2）含安装人工及辅料 （3）含各种形式安装费、卸车、吊装、调试、电费、保险费、场内运输费、一切相关措施费、检测费、调试费、税金、质保期内的保修费以及交付使用前、后的一切费用。包含完成此项工作所需的一切施工工艺，并满足图纸、规范及招标文件的相关要求 | 120*1200 |  | 30 | 套 |  | 30 | [22 empty] | 30
N39 | 窗口编号 |  | （1）3M膜高清喷绘 （2）含安装人工及辅料 （3）含各种形式安装费、卸车、吊装、调试、电费、保险费、场内运输费、一切相关措施费、检测费、调试费、税金、质保期内的保修费以及交付使用前、后的一切费用。包含完成此项工作所需的一切施工工艺，并满足图纸、规范及招标文件的相关要求 | 200*200 |  | 10 | 块 |  | 10 | [22 empty] | 10
N40 | 玻璃防撞贴 |  | （1）3M膜高清喷绘 （2）含安装人工及辅料 （3）含各种形式安装费、卸车、吊装、调试、电费、保险费、场内运输费、一切相关措施费、检测费、调试费、税金、质保期内的保修费以及交付使用前、后的一切费用。包含完成此项工作所需的一切施工工艺，并满足图纸、规范及招标文件的相关要求 | 120*1000 |  | 168 | 套 |  | 164 | 4 | [21 empty] | 168
N41 | 推拉标识 |  | （1）2mm亚克力板数控雕刻成型面板倒自然斜角定制产品一体成型，文字及图案内容背面丝印。背后耐磨胶粘贴，四边透明玻璃胶封口 （2）含安装人工及辅料 （3）含各种形式安装费、卸车、吊装、调试、电费、保险费、场内运输费、一切相关措施费、检测费、调试费、税金、质保期内的保修费以及交付使用前、后的一切费用。包含完成此项工作所需的一切施工工艺，并满足图纸、规范及招标文件的相关要求 | 100*100*2 |  | 116 | 块 |  | 112 | 4 | [21 empty] | 116
N42 | 扶梯安全须知 |  | （1）3M膜高清喷绘 （2）含安装人工及辅料 （3）含各种形式安装费、卸车、吊装、调试、电费、保险费、场内运输费、一切相关措施费、检测费、调试费、税金、质保期内的保修费以及交付使用前、后的一切费用。包含完成此项工作所需的一切施工工艺，并满足图纸、规范及招标文件的相关要求 | 300*750 |  | 14 | 块 |  | 3 | 3 | 2 | 2 | 1 |  |  |  | b1: 2; b2: 1 | 14
N43 | 扶梯地贴温馨提示 |  | （1）3M膜专用地贴高清喷绘过膜 （2）含安装人工及辅料 （3）含各种形式安装费、卸车、吊装、调试、电费、保险费、场内运输费、一切相关措施费、检测费、调试费、税金、质保期内的保修费以及交付使用前、后的一切费用。包含完成此项工作所需的一切施工工艺，并满足图纸、规范及招标文件的相关要求 | 350*1200 |  | 14 | 套 |  | 3 | 3 | 2 | 2 | 1 |  |  |  | b1: 2; b2: 1 | 14
N44 | 通道LED投影灯指引 |  | （1）成品购买国内一线品牌小型投影灯，置入内容。 （2）含安装人工及辅料 （3）含各种形式安装费、卸车、吊装、调试、电费、保险费、场内运输费、一切相关措施费、检测费、调试费、税金、质保期内的保修费以及交付使用前、后的一切费用。包含完成此项工作所需的一切施工工艺，并满足图纸、规范及招标文件的相关要求 | 市场上有15W到85W不等的功率。功率越小亮度越低，建议先按50W功率计算。 | 是 | 6 | 套 |  | 3 | 3 | [21 empty] | 6
N45 | 大厅出入口LED投影灯指引 |  | （1）成品购买国内一线品牌小型投影灯，置入内容。 （2）含安装人工及辅料 （3）含各种形式安装费、卸车、吊装、调试、电费、保险费、场内运输费、一切相关措施费、检测费、调试费、税金、质保期内的保修费以及交付使用前、后的一切费用。包含完成此项工作所需的一切施工工艺，并满足图纸、规范及招标文件的相关要求 | 市场上有15W到85W不等的功率。功率越小亮度越低，建议先按50W功率计算。 | 是 | 18 | 套 |  | 18 | [22 empty] | 18
N46 | 电梯口LED投影灯指引 |  | （1）成品购买国内一线品牌小型投影灯，置入内容。 （2）含安装人工及辅料 （3）含各种形式安装费、卸车、吊装、调试、电费、保险费、场内运输费、一切相关措施费、检测费、调试费、税金、质保期内的保修费以及交付使用前、后的一切费用。包含完成此项工作所需的一切施工工艺，并满足图纸、规范及招标文件的相关要求 | 市场上有15W到85W不等的功率。功率越小亮度越低，建议先按50W功率计算。 | 是 | 344 | 套 |  | 16 | 16 | 16 | 17 | 17 | 15 | 15 | 105 | 15 | 7 | 7 | 5 | 5 | 5 | 5 | 5 | 5 | 5 | 5 | 15 | 15 | 14 | 14 | 344
N47 | 扶梯指引 |  | （1）3mm版面活动横条采用专用铝型材与底板粘贴，插入楼层信息板 ，背面加磁吸； （2）背板采用1.5mm镀锌板激光切割制作成型，打磨烤底漆两遍漆，面板中部镂空扣上后版面与楼层信息版面保持在同一平面，信息丝网印刷 （3）尺寸：2200*525*60mm（具体尺寸详图纸及其它资料） （4）墙面耐磨胶粘贴，现场四周封玻璃胶。 （5）含安装人工及辅料。 （6）含各种形式安装费、卸车、吊装、调试、电费、保险费、场内运输费、一切相关措施费、检测费、调试费、税金、质保期内的保修费以及交付使用前、后的一切费用。包含完成此项工作所需的一切施工工艺，并满足图纸、规范及招标文件的相关要求 | 60*525*2200 |  | 14 | 套 |  | 3 | 3 | 2 | 2 | 1 |  |  |  | b1: 2; b2: 1 | 14
D 地下车库区域标识
图纸序号 | 名称 |  | 工艺材质 | 规格(mm) | 发光 | 数量 | 单位 | [9 empty] | b1: b1; b2: b2; b3: b3; b4: b4
U1 | 龙门架 |  | 1.标牌规格：600*6000mm； 2.材质及施工工艺：2mm铝板折盒烤漆、贴3M工程级交通反光膜； 3.安装方式:详见图纸要求，综合考虑措施费用。 | 600*6000*2 |  | 2 | 块 | [9 empty] | b1: 2 | 2
U2 | 车行吊挂分流 |  | （1）边框采用1.5mm铝板激光切割焊接成型，铝型材骨架与边框固定 以及铝板固定烤漆车漆， （2）面板采用优质1.5mm铝板激光切割焊接成型，打磨烤底漆两遍漆，顶部专用铝连接码正反面固定在骨架上，便于拆除更换。面板图文镂空，内衬5mm灯白亚克力面板，面贴3M透光膜，内置防水LED模组，发光 （3）尺寸：3000*260*120mm（具体尺寸详图纸及其它资料） （4）天花预留固定吊杆安装位，现场套管不锈钢烤汽车漆与吊杆专用码固定。 （5）内含30*30*2.0T热镀锌方通焊接刷防锈漆，装LED灯带。详见施工图 （6）含安装人工及辅料、脚手架 （7）含各种形式安装费、卸车、吊装、调试、电费、保险费、场内运输费、一切相关措施费、检测费、调试费、税金、质保期内的保修费以及交付使用前、后的一切费用。包含完成此项工作所需的一切施工工艺，并满足图纸、规范及招标文件的相关要求 | 260*3000*120 | 是 | 31 | 块 | [9 empty] | b1: 8; b2: 10; b3: 7; b4: 6 | 31
U3 | 人行吊挂指引 |  | （1）两边面板为3mm亚克力板吸塑成型，四周倒圆角艺术双曲面造型，中间铝型材边框连接螺丝固定，可拆卸，边框上部做散热孔，图文面贴3M透光膜，内置防水LED模组，发光， （3）尺寸：500*1000*140mm（具体尺寸详图纸及其它资料） （4）天花预留固定吊杆安装位，现场套管不锈钢烤汽车漆与吊杆专用码固定。 （5）内含30*30*2.0T热镀锌方通焊接刷防锈漆，装LED灯带。详见施工图 （6）含安装人工及辅料、脚手架 （7）含各种形式安装费、卸车、吊装、调试、电费、保险费、场内运输费、一切相关措施费、检测费、调试费、税金、质保期内的保修费以及交付使用前、后的一切费用。包含完成此项工作所需的一切施工工艺，并满足图纸、规范及招标文件的相关要求 | 500*1000*140 | 是 | 18 | 块 | [9 empty] | b1: 6; b2: 6; b3: 3; b4: 3 | 18
U4 | 地库平面图 |  | （1）5mm亚克力板数控雕刻成型面板倒自然斜角定制产品一体成型，文字及图案内容背面UV打印。背后耐磨胶粘贴，四边透明玻璃胶封口 （2）含安装人工及辅料 （3）含各种形式安装费、卸车、吊装、调试、电费、保险费、场内运输费、一切相关措施费、检测费、调试费、税金、质保期内的保修费以及交付使用前、后的一切费用。包含完成此项工作所需的一切施工工艺，并满足图纸、规范及招标文件的相关要求 | 1190*1790*5 |  | 8 | 块 | [9 empty] | b1: 2; b2: 2; b3: 2; b4: 2 | 8
U5 | 地库出口牌 |  | 1.标牌规格：600*800mm； 2.材质及施工工艺：1mm铝板折盒烤漆、贴3M工程级交通反光膜； 3.安装方式:详见图纸要求，综合考虑措施费用。 | 600*800*1 |  | 28 | 块 | [9 empty] | b1: 8; b2: 10; b3: 5; b4: 5 | 28
U6 | 地库温馨提示牌 |  | 1.标牌规格：600*800mm； 2.材质及施工工艺：1mm铝板折盒烤漆、贴3M工程级交通反光膜； 3.安装方式:详见图纸要求，综合考虑措施费用。 | 600*800*1 |  | 28 | 块 | [9 empty] | b1: 8; b2: 10; b3: 5; b4: 5 | 28
小计