## 封-1 招标工程量清单封面
|  | 河南省鹤壁市人民检察院消防系统改造项目 |  | 工程
招 标 工 程 量 清 单
招 标 人：
(单位盖章)
造价咨询人：
(单位盖章)
年 月 日
封-1
河南省建设工程造价计价软件测评合格编号：2021-RJ002；2020-RJ002；2019-RJ004；2017-RJ004

## 扉-1 工程量清单扉页
| 河南省鹤壁市人民检察院消防系统改造项目 |  |  |  | 工程
招 标 工 程 量 清 单
招 标 人： |  |  | 造价咨询人：
|  | （单位盖章） |  | (单位资质专用章)
法定代表人 或其授权人： |  |  | 法定代表人 或其授权人：
|  | (签字或盖章) |  | (签字或盖章)
编 制 人： |  |  | 复 核 人：
|  | (造价人员签字盖专用章) |  | (造价工程师签字盖专用章)
编 制 时 间： |  | 年 月 日 | 复 核 时 间： | 年 月 日
扉-1

## 表-01 总说明
总 说 明
项目名称：河南省鹤壁市人民检察院消防系统改造项目 | 第 1 页 共 1 页
一、编制依据： 1、依据设计图纸 2、《建设工程工程量清单计价规范》（GB 50500-2013）； 3、《河南省房屋建筑与装饰工程预算定额》（HA 01-31-2016）； 4、《河南省通用安装工程预算定额》（HA 02-31-2016）； 5、《河南省市政工程预算定额》（HA A1-31-2016）； 、《河南省建设工程工程量清单综合单价定额（2008）》“E.园林绿化工程” 6、与建设工程相关的标准规范 7、人工费、材料费、机械费、管理费等按豫建标定【2016】40号文执行 8、指数调差按豫建消技【2023】26号文调整 9、本定额基价中的其他措施费（费率类）中材料二次搬运费、夜间施工增加费、冬雨季施工增加费未计取，结算据实调整 10、本定额基价中的安全文明施工费、规费为不可竞争费，按足额计取计算 11、材料价格：依据2023年第2期《鹤壁建设工程造价信息》造价信息和周边地市信息价，按扣除税率后的裸价计入， 12、税金：本工程执行营改增一般计税；税金按9%计算 二、编制范围 1、施工图纸及设计图纸审查答复中的内容 三、其它需要说明的问题 1、项目特征描述只描述主要项目特征；其它未描述特征详见图纸
表-01

## 表-08 分部分项工程和单价措施项目清单与计价表【河南省鹤
分部分项工程和单价措施项目清单与计价表
工程名称：河南省鹤壁市人民检察院消防系统改造项目-安装 |  |  |  | 标段：河南省鹤壁市人民检察院消防系统改造项目 |  |  |  |  | 第 1 页 共 10 页
序号 | 项目编码 | 项目名称 | 项目特征描述 |  | 计量单位 | 工程量 | 金 额(元)
[7 empty] | 综合单价 | 合 价 |  | 其中
暂估价
应急照明系统
1 | 030404017001 | 配电箱 | 1.名称:应急照明集中电源 |  | 台 | 1
2 | 030404034001 | 照明开关 | 1. 名称:三联开关 2. 规格: 250V,10A |  | 个 | 1
3 | 030411001001 | 配管 | 1.名称:SC15 |  | m | 1089.17
4 | 030411001002 | 配管 | 1.名称:SC20 |  | m | 22.21
5 | 030411004001 | 配线 | 1.名称:BTTR-2*2.5 |  | m | 1116.67
6 | 030411004002 | 配线 | 1.名称:BTTR-3*2.5 |  | m | 24.62
7 | 030412004001 | 装饰灯 | 1. 名称:安全出口标志 2. 型号: 1X1W LED光源,消防灯具 |  | 套 | 13
8 | 030412004002 | 装饰灯 | 1.名称:壁挂照明灯 2.型号:2*5W |  | 套 | 36
9 | 030412004003 | 装饰灯 | 1.名称:多信息复合疏散标志灯 2.型号:1W |  | 套 | 6
10 | 030412004004 | 装饰灯 | 1.名称:楼层灯 2.型号:1W |  | 套 | 4
11 | 030412004005 | 装饰灯 | 1. 名称:疏散指示灯 2. 型号: 1X1W LED光源,消防灯具 |  | 套 | 41
12 | 030412005001 | 荧光灯 | 1.名称:应急双管荧光灯 2.规格:2*9W |  | 套 | 6
13 | 030404017004 | 配电箱 | 1.名称:防火卷帘控制箱 |  | 台 | 10
14 | 030404017005 | 配电箱 | 1.名称:拆除防火卷帘控制箱 |  | 台 | 10
分部小计
消防水系统
1 | 030905002003 | 水灭火控制装置调试 | 1.系统形式:消火栓灭火系统 |  | 点 | 131
2 | 030905002004 | 水灭火控制装置调试 | 1.系统形式:自动喷水灭火系统调试 |  | 点 | 17
3 | 03B003 | 管道试压 | 1.管道冲洗、试压 2.DN25 |  | m | 3921.38
本页小计
注：为计取规费等的使用，可在表中增设其中：“定额人工费”。
表—08
分部分项工程和单价措施项目清单与计价表
工程名称：河南省鹤壁市人民检察院消防系统改造项目-安装 |  |  |  | 标段：河南省鹤壁市人民检察院消防系统改造项目 |  |  |  |  | 第 2 页 共 10 页
序号 | 项目编码 | 项目名称 | 项目特征描述 |  | 计量单位 | 工程量 | 金 额(元)
[7 empty] | 综合单价 | 合 价 |  | 其中
暂估价
4 | 03B004 | 管道试压 | 1.管道冲洗、试压 2.DN32 |  | m | 2264.71
5 | 03B005 | 管道试压 | 1.管道冲洗、试压 2.DN40 |  | m | 1131.84
6 | 03B006 | 管道试压 | 1.管道冲洗、试压 2.DN50 |  | m | 824.05
7 | 03B007 | 管道试压 | 1.管道冲洗、试压 2.DN65 |  | m | 442.24
8 | 03B008 | 管道试压 | 1.管道冲洗、试压 2.DN80 |  | m | 415.05
9 | 03B009 | 管道试压 | 1.管道冲洗、试压 2.DN100 |  | m | 2030.57
10 | 03B010 | 管道试压 | 1.管道冲洗、试压 2.DN125 |  | m | 142.97
11 | 03B011 | 管道试压 | 1.管道冲洗、试压 2.DN150 |  | m | 545.71
分部小计
报警系统拆除
1 | 030404032001 | 端子箱 | 1.名称:接线端子总箱拆除 |  | 台 | 1
2 | 030404032002 | 端子箱 | 1.名称:接线端子箱拆除 |  | 台 | 13
3 | 030408002001 | 控制电缆 | 1.名称:NH-KVV-4*1.5拆除 |  | m | 2188.85
4 | 030408002002 | 控制电缆 | 1.名称:NH-KVV-7*1.5拆除 |  | m | 304.85
5 | 030411003001 | 桥架 | 1.名称:电缆桥架拆除 2.规格:200*200 |  | m | 35.24
6 | 030411004003 | 配线 | 1.名称:NH-BV-2.5拆除 |  | m | 13204.74
7 | 030411004004 | 配线 | 1.名称:NH-BV-4拆除 |  | m | 1793.81
8 | 030411004005 | 配线 | 1.名称:NH-RVS-2*1.0拆除 |  | m | 2397.84
9 | 030411004006 | 配线 | 1.名称:NH-RVS-2*1.5拆除 |  | m | 3757.01
本页小计
注：为计取规费等的使用，可在表中增设其中：“定额人工费”。
表—08
分部分项工程和单价措施项目清单与计价表
工程名称：河南省鹤壁市人民检察院消防系统改造项目-安装 |  |  |  | 标段：河南省鹤壁市人民检察院消防系统改造项目 |  |  |  |  | 第 3 页 共 10 页
序号 | 项目编码 | 项目名称 | 项目特征描述 |  | 计量单位 | 工程量 | 金 额(元)
[7 empty] | 综合单价 | 合 价 |  | 其中
暂估价
10 | 030411004007 | 配线 | 1.名称:NH-RVS-2*2.5拆除 |  | m | 1000.49
11 | 030901004003 | 报警装置 | 1.名称:声光报警器拆除 |  | 组 | 65
12 | 030904001001 | 点型探测器 | 1.名称:可燃气体探测器拆除 |  | 个 | 6
13 | 030904001002 | 点型探测器 | 1.名称:智能型感温探测器拆除（含监控模块） |  | 个 | 20
14 | 030904001003 | 点型探测器 | 1.名称:智能型感烟探测器拆除（含监控模块） |  | 个 | 865
15 | 030904003001 | 按钮 | 1.名称:带钥匙插孔的手动报警按钮拆除 |  | 个 | 67
16 | 030904003002 | 按钮 | 1.名称:紧急启停按钮拆除 |  | 个 | 3
17 | 030904003003 | 按钮 | 1.名称:按钮拆除 |  | 个 | 118
18 | 030904005001 | 声光报警器 | 1.名称:放气指示灯拆除 |  | 个 | 2
19 | 030904006001 | 消防报警电话插孔(电话） | 1.名称:消防报警电话拆除 |  | 个 | 8
20 | 030904007001 | 消防广播(扬声器） | 1.名称:扬声器拆除 |  | 个 | 119
21 | 030904008001 | 模块(模块箱） | 1.名称:短路隔离器拆除 |  | 个 | 33
22 | 030904008002 | 模块(模块箱） | 1.名称:输入模块拆除 |  | 个 | 41
23 | 030904008003 | 模块(模块箱） | 1.名称:输入输出模块拆除 |  | 个 | 102
24 | 030904009001 | 区域报警控制箱 | 1.总线制:可燃气体报警控制器拆除 |  | 台 | 2
25 | 030904013001 | 联动控制主机 | 1.规格、线制:报警控制器拆除 |  | 台 | 1
26 | 030904013002 | 联动控制主机 | 1.规格、线制:联动控制器拆除 |  | 台 | 1
27 | 030904014001 | 消防广播及对讲电话主机(柜） | 1.规格、线制:火警电话主机拆除 |  | 台 | 1
28 | 030904014002 | 消防广播及对讲电话主机(柜） | 1.规格、线制:广播控制盘拆除 |  | 台 | 1
29 | 030904014003 | 消防广播及对讲电话主机(柜） | 1.规格、线制:广播功率放大器拆除 |  | 台 | 1
本页小计
注：为计取规费等的使用，可在表中增设其中：“定额人工费”。
表—08
分部分项工程和单价措施项目清单与计价表
工程名称：河南省鹤壁市人民检察院消防系统改造项目-安装 |  |  |  | 标段：河南省鹤壁市人民检察院消防系统改造项目 |  |  |  |  | 第 4 页 共 10 页
序号 | 项目编码 | 项目名称 | 项目特征描述 |  | 计量单位 | 工程量 | 金 额(元)
[7 empty] | 综合单价 | 合 价 |  | 其中
暂估价
30 | 030904015001 | 火灾报警控制微机(CRT) | 1.规格:图形显示装置拆除 |  | 台 | 1
31 | 030904016001 | 备用电源及电池主机(柜） | 1.名称:备用电源拆除 |  | 套 | 1
32 | 030904010004 | 联动控制箱 | 1.总线制:消防设备电源主机 |  | 台 | 1
33 | 030904010005 | 联动控制箱 | 1.总线制:消防火灾监控主机 |  | 台 | 1
分部小计
气体灭火系统
1 | 030903009001 | 无管网气体灭火装置 | 1.类型:柜式气体灭火装置CQQ120/2.5 2.型号、规格:气罐120L |  | 套 | 3
2 | 030903009002 | 无管网气体灭火装置 | 1.类型:柜式气体灭火装置CQQ90/2.5 2.型号、规格:气罐90L |  | 套 | 6
3 | 030903009003 | 无管网气体灭火装置 | 1.类型:柜式气体灭火装置CQQ70/2.5 2.型号、规格:气罐90L |  | 套 | 1
4 | 030904003004 | 按钮 | 1.名称:紧急启停按钮 |  | 个 | 3
5 | 030904005002 | 声光报警器 | 1.名称:放气指示灯 |  | 个 | 2
6 | 030904013003 | 联动控制主机 | 1.规格、线制:气体主机 2.控制回路:最大容量4个气体灭火分区，每区最大128地址点 主要电源交流187v-242V 备用电池12V/12AH两节、 液晶屏 |  | 台 | 2
7 | 030905004001 | 气体灭火系统装置调试 | 1.试验容器规格:120L 2.气体试喷:气体灭火系统装置调试 |  | 点 | 3
本页小计
注：为计取规费等的使用，可在表中增设其中：“定额人工费”。
表—08
分部分项工程和单价措施项目清单与计价表
工程名称：河南省鹤壁市人民检察院消防系统改造项目-安装 |  |  |  | 标段：河南省鹤壁市人民检察院消防系统改造项目 |  |  |  |  | 第 5 页 共 10 页
序号 | 项目编码 | 项目名称 | 项目特征描述 |  | 计量单位 | 工程量 | 金 额(元)
[7 empty] | 综合单价 | 合 价 |  | 其中
暂估价
8 | 030905004002 | 气体灭火系统装置调试 | 1.试验容器规格:90L 2.气体试喷:气体灭火系统装置调试 |  | 点 | 6
9 | 030905004003 | 气体灭火系统装置调试 | 1.试验容器规格:70L 2.气体试喷:气体灭火系统装置调试 |  | 点 | 1
10 | 03B001 | 七氟丙烷 | 1.七氟丙烷 2.HFC227ea |  | kg | 970
分部小计
报警系统
1 | 030408002003 | 控制电缆 | 1.名称:RVSP-4*1.0 |  | m | 284.11
2 | 030408002004 | 控制电缆 | 1.名称:ZRNHKVV-7*1.5 |  | m | 83.33
3 | 030408002005 | 控制电缆 | 1.名称:ZRNHKVV-7*1.5 2.敷设方式、部位:地下室 |  | m | 353.27
4 | 030408002006 | 控制电缆 | 1.名称:RVSP-4*1.0 2.敷设方式、部位:地下室 |  | m | 71.68
5 | 030408002007 | 控制电缆 | 1.名称:ZRNHKVV-7*1.5 2.敷设方式、部位:电井内 |  | m | 116
6 | 030408002008 | 控制电缆 | 1.名称:RVSP-4*1.0 2.敷设方式、部位:电井内 |  | m | 48.6
7 | 030411003002 | 桥架 | 1.名称:桥架 2.规格:200*200 |  | m | 43.45
8 | 030411004008 | 配线 | 1.名称:NHBV-2.5 |  | m | 3994.49
9 | 030411004009 | 配线 | 1.名称:WDZNBYJ-2.5 |  | m | 1126.8
10 | 030411004010 | 配线 | 1.名称:ZNRVS-2*1.5 |  | m | 563.4
11 | 030411004011 | 配线 | 1.名称:ZRNHB1RVS-2*1.5 |  | m | 6763.48
12 | 030411004012 | 配线 | 1.名称:NHRVSP-2*1.5 |  | m | 84.02
本页小计
注：为计取规费等的使用，可在表中增设其中：“定额人工费”。
表—08
分部分项工程和单价措施项目清单与计价表
工程名称：河南省鹤壁市人民检察院消防系统改造项目-安装 |  |  |  | 标段：河南省鹤壁市人民检察院消防系统改造项目 |  |  |  |  | 第 6 页 共 10 页
序号 | 项目编码 | 项目名称 | 项目特征描述 |  | 计量单位 | 工程量 | 金 额(元)
[7 empty] | 综合单价 | 合 价 |  | 其中
暂估价
13 | 030411004013 | 配线 | 1.名称:ZRNHRVSP-2*1.5 |  | m | 1354.93
14 | 030411004014 | 配线 | 1.名称:ZRNHRVSP-2*1.5 2.配线部位:地下室 |  | m | 209.68
15 | 030411004015 | 配线 | 1.名称:ZRNHB1RVS-2*1.5 2.配线部位:地下室 |  | m | 1987.06
16 | 030411004016 | 配线 | 1.名称:ZNRVS-2*1.5 2.配线部位:地下室 |  | m | 273.29
17 | 030411004017 | 配线 | 1.名称:WDZNBYJ-2.5 2.配线部位:地下室 |  | m | 546.58
18 | 030411004018 | 配线 | 1.名称:NHBV-2.5 2.配线部位:地下室 |  | m | 1339.24
19 | 030411004019 | 配线 | 1.名称:NHRVSP-2*1.5 2.配线部位:地下室 |  | m | 53
20 | 030411004020 | 配线 | 1.名称:ZNRVS-2*1.5 2.配线部位:电井内 |  | m | 48.6
21 | 030411004021 | 配线 | 1.名称:NHBV-2.5 2.配线部位:电井内 |  | m | 236.2
22 | 030411004022 | 配线 | 1.名称:ZRNHB1RVS-2*1.5 2.配线部位:电井内 |  | m | 285.7
23 | 030411004023 | 配线 | 1.名称:WDZNBYJ-2.5 2.配线部位:电井内 |  | m | 97.2
本页小计
注：为计取规费等的使用，可在表中增设其中：“定额人工费”。
表—08
分部分项工程和单价措施项目清单与计价表
工程名称：河南省鹤壁市人民检察院消防系统改造项目-安装 |  |  |  | 标段：河南省鹤壁市人民检察院消防系统改造项目 |  |  |  |  | 第 7 页 共 10 页
序号 | 项目编码 | 项目名称 | 项目特征描述 |  | 计量单位 | 工程量 | 金 额(元)
[7 empty] | 综合单价 | 合 价 |  | 其中
暂估价
24 | 030411004024 | 配线 | 1.名称:NHRVSP-2*1.5 2.配线部位:电井内 |  | m | 49.5
25 | 030411004025 | 配线 | 1.名称:ZRNHRVSP-2*1.5 2.配线部位:电井内 |  | m | 79.2
26 | 030904001004 | 点型探测器 | 1.名称:可燃气体探测器(带底座） |  | 个 | 6
27 | 030904001005 | 点型探测器 | 1.名称:智能型感温探测器(带监控模块） |  | 个 | 20
28 | 030904001006 | 点型探测器 | 1.名称:智能型感烟探测器（带监控模块） |  | 个 | 865
29 | 030904003005 | 按钮 | 1.名称:带钥匙插孔的手动报警按钮 |  | 个 | 67
30 | 030904003006 | 按钮 | 1.名称:消火栓按钮 |  | 个 | 117
31 | 030904003007 | 按钮 | 1.名称:消防电梯归位按钮 |  | 个 | 1
32 | 030904005003 | 声光报警器 | 1.名称:声光报警器 |  | 个 | 65
33 | 030904006002 | 消防报警电话插孔(电话） | 1.名称:消防报警电话 |  | 个 | 8
34 | 030904007002 | 消防广播(扬声器） | 1.名称:扬声器 |  | 个 | 119
35 | 030904008004 | 模块(模块箱） | 1.名称:接线端子总箱 |  | 台 | 1
36 | 030904008005 | 模块(模块箱） | 1.名称:接线端子箱 |  | 台 | 13
37 | 030904008007 | 模块(模块箱） | 1.名称:输入模块 |  | 个 | 42
38 | 030904008008 | 模块(模块箱） | 1.名称:输入输出模块 |  | 个 | 101
39 | 030904008009 | 模块(模块箱） | 1.名称:液晶火灾显示盘 |  | 个 | 14
40 | 030904009002 | 区域报警控制箱 | 1.总线制:可燃气体报警控制器 |  | 台 | 1
本页小计
注：为计取规费等的使用，可在表中增设其中：“定额人工费”。
表—08
分部分项工程和单价措施项目清单与计价表
工程名称：河南省鹤壁市人民检察院消防系统改造项目-安装 |  |  |  | 标段：河南省鹤壁市人民检察院消防系统改造项目 |  |  |  |  | 第 8 页 共 10 页
序号 | 项目编码 | 项目名称 | 项目特征描述 |  | 计量单位 | 工程量 | 金 额(元)
[7 empty] | 综合单价 | 合 价 |  | 其中
暂估价
41 | 030904012001 | 火灾报警系统控制主机 | 1.规格、线制:火警电话主机 2.控制回路:额定电压DV24V 、工作电流<600MA、总线容量100个地址点、 3.安装方式:落地式 |  | 台 | 1
42 | 030904012002 | 火灾报警系统控制主机 | 1.规格、线制:报警控制器 2.控制回路:主电电源交流220V、备用电源12V/24AH铅蓄电池、显示器TFT彩色LCD液晶屏，分辨率800*480、回路数16，每个回路部件数242个、总联动点704点; 3.琴台式 |  | 台 | 1
43 | 030904013004 | 联动控制主机 | 1.规格、线制:联动控制器（总线盘）、联动控制器（总线盘） 2.安装方式:琴台式 3.容量128个联动点 电压DC24V正负10%、监视电流小于等于50MA,全启动反馈电流小于等于200MA; 4.联动控制器（多线盘）: 主电电源交流220V、备用电源12V/24AH铅蓄电池、显示器TFT彩色LCD液晶屏，分辨率800*480、回路数16，每个回路部件数242个、总联动点704点; |  | 台 | 1
44 | 030904010006 | 联动控制箱 | 1.多线制:应急照明主机 |  | 台 | 1
本页小计
注：为计取规费等的使用，可在表中增设其中：“定额人工费”。
表—08
分部分项工程和单价措施项目清单与计价表
工程名称：河南省鹤壁市人民检察院消防系统改造项目-安装 |  |  |  | 标段：河南省鹤壁市人民检察院消防系统改造项目 |  |  |  |  | 第 9 页 共 10 页
序号 | 项目编码 | 项目名称 | 项目特征描述 |  | 计量单位 | 工程量 | 金 额(元)
[7 empty] | 综合单价 | 合 价 |  | 其中
暂估价
45 | 030904014004 | 消防广播及对讲电话主机(柜） | 1.规格、线制:广播控制盘 2.控制回路:工作电压24VDC、9小时监听录音机，循环使用10万次、999条话筒录音查询记录、失真度小于5%、 |  | 台 | 1
46 | 030904014005 | 消防广播及对讲电话主机(柜） | 1.规格、线制:广播功率放大器 2.控制回路: 输入阻抗47KΩ、输入电平：775MV、定压输出：120V/、谐波失真小于5%; |  | 台 | 1
47 | 030904015002 | 火灾报警控制微机(CRT) | 1.图形显示装置 2.规格:输入电压AC187V-242V 工作频率50Hz 铅酸蓄电池12V/12AH、两个RS232接口，配接口子系统、一个RS485接口，配接口子系统、4个USB接口、1个TCP/IP通讯，远程传输或多屏显示网口、19寸液晶显示屏、LinUx系统、热敏打印机; |  | 台 | 1
48 | 030904016002 | 备用电源及电池主机(柜） | 1.名称:备用电源 2.容量:输入电压AC187V-242V 输出容量：DC26，5V,12A、电池容量12V/24AH*2、防护等级IP30; |  | 套 | 1
49 | 030905001001 | 自动报警系统调试 | 1.点数:2000点以下 |  | 系统 | 1
50 | 031002001003 | 电缆支架 | 1.材质:桥架支架制作安装 |  | kg | 43.45
51 | 03B002 | 稳压泵维修 | 1.稳压泵维修 2.稳压泵维修、更换以及系统调试 |  | 台 | 4
本页小计
注：为计取规费等的使用，可在表中增设其中：“定额人工费”。
表—08
分部分项工程和单价措施项目清单与计价表
工程名称：河南省鹤壁市人民检察院消防系统改造项目-安装 |  |  |  | 标段：河南省鹤壁市人民检察院消防系统改造项目 |  |  |  |  | 第 10 页 共 10 页
序号 | 项目编码 | 项目名称 | 项目特征描述 |  | 计量单位 | 工程量 | 金 额(元)
[7 empty] | 综合单价 | 合 价 |  | 其中
暂估价
52 | 030904010002 | 联动控制箱 | 1.总线制:消防设备电源主机 2.控制点数量:128点以内 3.含配套模块 |  | 台 | 1
53 | 030904010003 | 联动控制箱 | 1.总线制:消防火灾监控主机 2.控制点数量:128点以内 3.含配套模块 |  | 台 | 1
分部小计
设备
1 | 030404017002 | 配电箱 | 1.名称:消火栓控制柜(带机械应急启动） 2.型号:功率37KW 防水等级IP55; |  | 台 | 1
2 | 030404017003 | 配电箱 | 1.名称:喷淋控制柜(带机械应急启动） 2.型号:功率45KW 防水等级IP55。 |  | 台 | 1
3 | 030901013001 | 灭火器 | 1.形式:灭火器（含灭火器箱,箱体采用不锈钢材质，厚度不低于0.8mm ） 2.规格、型号:MF/ABC4 |  | 具 | 240
4 | 03B012 | 灭火器箱 | 1.灭火器箱，不锈钢材质，厚度不低于0.8mm |  | 套 | 100
5 | 030701003001 | 空调器 | 1.名称:2P单体空调 2.安装形式:墙上式 3.变频 |  | 台 | 1
6 | 03B013 | 微型消防站 | 1.微型消防站 2.1.6m高*0.4m宽*1.2m长 3.含4人配套用品 |  | 套 | 2
分部小计
措施项目
1 | 031301017001 | 脚手架搭拆 | 1.脚手架搭拆 |  | 项 | 1
2 | 031302007001 | 高层施工增加 | 1.高层施工增加费 |  | 项 | 1
本页小计
合 计
注：为计取规费等的使用，可在表中增设其中：“定额人工费”。
表—08

## 表-11 总价措施项目清单与计价汇总表【河南省鹤壁市人民检
总价措施项目清单与计价表
工程名称：河南省鹤壁市人民检察院消防系统改造项目-安装 |  |  |  | 标段：河南省鹤壁市人民检察院消防系统改造项目 |  |  |  |  | 第 1 页 共 1 页
序号 | 项目编码 | 项目名称 | 计 算 基 础 |  | 费率 (%) | 金 额(元) | 调整费 率(%) | 调整后 金额(元) |  | 备 注
1 | 01 | 其他措施费（费率类）
1.1 | 031302002001 | 夜间施工增加费 | 分部分项其他措施费+单价措施其他措施费
1.2 | 031302004001 | 二次搬运费 | 分部分项其他措施费+单价措施其他措施费
1.3 | 031302005001 | 冬雨季施工增加费 | 分部分项其他措施费+单价措施其他措施费
2 | 02 | 其他（费率类）
3 | 031302001001 | 安全文明施工费 | 分部分项安全文明施工费+单价措施安全文明施工费
合 计
编制人（造价人员）： |  |  |  | 复核人（造价工程师）：
注：1.“计算基础”中安全文明施工费可为“定额基价”、“定额人工费”或“定额人工费+定额机械费”，其他项目可为“定额人工费”或“定额人工费+定额机械费”。 2.按施工方案计算的措施费，若无“计算基础”和“费率”的数值，也可只填“金额”数值，但应在备注栏说明施工方案出处或计算方法。
表-11

## 表-12 其他项目清单与计价汇总表【河南省鹤壁市人民检察院
其他项目清单与计价汇总表
工程名称：河南省鹤壁市人民检察院消防系统改造项目-安装 |  |  | 标段：河南省鹤壁市人民检察院消防系统改造项目 |  | 第 1 页 共 1 页
序号 | 项 目 名 称 | 金 额(元) |  | 结算金额(元) |  | 备 注
1 | 暂列金额 |  |  |  |  | 明细详见表-12-1
2 | 暂估价
2.1 | 材料（工程设备）暂估价 | — |  |  |  | 明细详见表-12-2
2.2 | 专业工程暂估价 |  |  |  |  | 明细详见表-12-3
3 | 计日工 |  |  |  |  | 明细详见表-12-4
4 | 总承包服务费 |  |  |  |  | 明细详见表-12-5
合 计 | [5 empty] | —
注：材料（工程设备）暂估单价进入清单项目综合单价，此处不汇总。
表—12

## 表-12-1 暂列金额明细表【河南省鹤壁市人民检察院消防系
暂列金额明细表
工程名称：河南省鹤壁市人民检察院消防系统改造项目-安装 |  | 标段：河南省鹤壁市人民检察院消防系统改造项目 |  |  |  | 第 1 页 共 1 页
序号 | 项 目 名 称 |  | 计量单位 | 暂定金额(元) | 备 注
合 计 |  |  |  |  | —
注：此表由招标人填写，如不能详列，也可只列暂定金额总额，投标人应将上述暂列金额计入投标总价中。
表—12—1

## 表-12-2 材料(工程设备)暂估价及调整表【河南省鹤壁市
材料（工程设备）暂估单价及调整表
工程名称：河南省鹤壁市人民检察院消防系统改造项目-安装 |  |  |  |  | 标段：河南省鹤壁市人民检察院消防系统改造项目 |  |  |  | 第 1 页 共 1 页
序号 | 材料(工程设备) 名称、规格、型号 | 计量 单位 | 数 量 |  | 暂 估(元) |  | 确 认(元) |  | 差额±(元) |  | 备 注
|  |  | 暂 估 | 确 认 | 单 价 | 合 价 | 单 价 | 合 价 | 单 价 | 合 价
1 | 防火卷帘控制箱 | 台 | 10 |  | 260 | 2600
2 | BTTR-3*2.5 四芯 单芯导线截面≤2.5mm2 | m | 26.5896 |  | 6.42 | 170.71
3 | 放气指示灯 | 个 | 2 |  | 200 | 400
4 | 消防火灾监控主机 | 台 | 1 |  | 7600 | 7600
5 | BTTR-2*2.5 二芯 单芯导线截面≤2.5mm2 | m | 1206.0036 |  | 4.71 | 5680.28
6 | 气罐70L | 套 | 1 |  | 7000 | 7000
7 | 应急照明集中电源 | 台 | 1 |  | 4800 | 4800
8 | 消防设备电源监控主机 | 台 | 1 |  | 6725.66 | 6725.66
合 计 | [5 empty] | 34976.65
注：此表由招标人填写“暂估单价”，并在备注栏说明暂估价的材料、工程设备拟用在那些清单项目上，投标人应将上述材料、工程设备暂估单价计入工程量清单综合单价报价中。
表—12—2

## 表-12-3 专业工程暂估价及结算价表【河南省鹤壁市人民检
专业工程暂估价及结算价表
工程名称：河南省鹤壁市人民检察院消防系统改造项目-安装 |  |  |  | 标段：河南省鹤壁市人民检察院消防系统改造项目 |  |  | 第 1 页 共 1 页
序号 | 工 程 名 称 | 工 程 内 容 | 暂估金额 （元） |  | 结算金额 (元) | 差额±(元) |  | 备 注
合 计 |  |  | 0.00 |  |  |  |  | —
注：此表“暂估金额”由招标人填写，投标人应将“暂估金额”计入投标总价中。结算时按合同约定结算金额填写。
表—12—3

## 表-12-4 计日工表【河南省鹤壁市人民检察院消防系统改造
计 日 工 表
工程名称：河南省鹤壁市人民检察院消防系统改造项目-安装 |  |  |  | 标段：河南省鹤壁市人民检察院消防系统改造项目 |  |  | 第 1 页 共 1 页
编号 | 项 目 名 称 | 单位 | 暂定数量 |  | 实际数量 | 综合单价 (元) |  | 合 价(元)
[8 empty] | 暂 定 | 实 际
一 | 人工
1
人工小计
二 | 材料
1
材料小计
三 | 施工机械
1
施工机械小计
四、企业管理费和利润
总 计
注：此表项目名称、暂定数量由招标人填写，编制招标控制价时，单价由招标人按有关计价规定确定；投标时，单价由投标人自主报价，按暂定数量计算合价计入投标总价中。结算时，按发承包双方确认的实际数量计算合价。
表—12—4

## 表-12-5 总承包服务费计价表【河南省鹤壁市人民检察院消
总承包服务费计价表
工程名称：河南省鹤壁市人民检察院消防系统改造项目-安装 |  |  | 标段：河南省鹤壁市人民检察院消防系统改造项目 |  |  | 第 1 页 共 1 页
序号 | 项 目 名 称 | 项目价值（元） |  | 服务内容 | 计算基础 |  | 费率(%) | 金 额(元)
| 合 计 | - |  | - |  |  | -
注：此表项目名称、服务内容由招标人填写，编制招标控制价时，费率及金额由招标人按有关计价规定确定；投标时，费率及金额由投标人自主报价，计入投标总价中。
表—12—5

## 表-13 规费、税金项目计价表【河南省鹤壁市人民检察院消防
规费、税金项目计价表
工程名称：河南省鹤壁市人民检察院消防系统改造项目-安装 |  |  | 标段：河南省鹤壁市人民检察院消防系统改造项目 |  |  | 第 1 页 共 1 页
序号 | 项 目 名 称 | 计 算 基 础 |  | 计算基数 | 计算费率 (%) |  | 金 额(元)
1 | 规费 | 定额规费+工程排污费+其他
1.1 | 定额规费 | 分部分项规费+单价措施规费
1.2 | 工程排污费
1.3 | 其他
2 | 增值税 | 不含税工程造价合计
合 计
编制人（造价人员）： |  |  | 复核人（造价工程师）：
表—13

## 表-08 分部分项工程和单价措施项目清单与计价表【河南省鹤_1
分部分项工程和单价措施项目清单与计价表
工程名称：河南省鹤壁市人民检察院消防系统改造项目-土建 |  |  |  | 标段：河南省鹤壁市人民检察院消防系统改造项目 |  |  |  |  | 第 1 页 共 2 页
序号 | 项目编码 | 项目名称 | 项目特征描述 |  | 计量单位 | 工程量 | 金 额(元)
[7 empty] | 综合单价 | 合 价 |  | 其中
暂估价
楼梯间
1 | 010802003002 | 钢质防火门 | 1.门代号及洞口尺寸:甲级钢制防火门 |  | m2 | 179.55
分部小计
消防控制室
1 | 011104004001 | 防静电活动地板 | 1.支架高度、材料种类:含支撑和接地 2.面层材料品种、规格、颜色:防静电地板(600*600*40) |  | m2 | 56.94
2 | 010402001001 | 砌块墙 | 1.砌块品种、规格、强度等级:加气混凝土砌块200mm 2.高度:3.6m以内 3.砂浆强度等级:Ma5水泥砂浆 |  | m3 | 14.13
3 | 011201001001 | 墙面一般抹灰 | 1.面层厚度、砂浆配合比:15mm水泥砂浆抹灰 |  | m2 | 141.3
4 | 011406001001 | 抹灰面油漆 | 1.油漆品种、刷漆遍数:乳胶漆两遍 |  | m2 | 141.3
5 | 010503005001 | 过梁 | 1.混凝土种类:预拌 2.混凝土强度等级:C20 |  | m3 | 0.06
6 | 011702009001 | 过梁 | 1.过梁模板 |  | m2 | 0.9
7 | 010502002001 | 构造柱 | 1.混凝土种类:预拌 2.混凝土强度等级:C20 |  | m3 | 0.56
8 | 011702003001 | 构造柱 | 1.构造柱模板 |  | m2 | 5.62
9 | 010515001001 | 现浇构件钢筋 | 1.钢筋种类、规格:带肋钢筋HRB400以内 直径 ≤18mm |  | t | 0.041
10 | 010515001002 | 现浇构件钢筋 | 1.钢筋种类、规格:箍筋 带肋钢筋HRB400以内 直径 ≤10mm |  | t | 0.017
11 | 010515001003 | 现浇构件钢筋 | 1.钢筋种类、规格:砌体内加固钢筋 |  | t | 0.071
本页小计
注：为计取规费等的使用，可在表中增设其中：“定额人工费”。
表—08
分部分项工程和单价措施项目清单与计价表
工程名称：河南省鹤壁市人民检察院消防系统改造项目-土建 |  |  |  | 标段：河南省鹤壁市人民检察院消防系统改造项目 |  |  |  |  | 第 2 页 共 2 页
序号 | 项目编码 | 项目名称 | 项目特征描述 |  | 计量单位 | 工程量 | 金 额(元)
[7 empty] | 综合单价 | 合 价 |  | 其中
暂估价
12 | 010516003001 | 机械连接 | 1.连接方式:植筋 钢筋直径 ≤φ10mm |  | 个 | 84
13 | 010516003002 | 机械连接 | 1.连接方式:植筋 钢筋直径 ≤φ14mm |  | 个 | 24
14 | 011302001001 | 吊顶天棚 | 1.龙骨材料种类、规格、中距:U型轻钢龙骨 2.面层材料品种、规格:1200*600硅钙板面层 |  | m2 | 56.94
15 | 010802003003 | 钢质防火门 | 1.门代号及洞口尺寸:甲级钢制防火门 |  | m2 | 3.15
分部小计
措施项目
本页小计
合 计
注：为计取规费等的使用，可在表中增设其中：“定额人工费”。
表—08

## 表-11 总价措施项目清单与计价汇总表【河南省鹤壁市人民检_1
总价措施项目清单与计价表
工程名称：河南省鹤壁市人民检察院消防系统改造项目-土建 |  |  |  | 标段：河南省鹤壁市人民检察院消防系统改造项目 |  |  |  |  | 第 1 页 共 1 页
序号 | 项目编码 | 项目名称 | 计 算 基 础 |  | 费率 (%) | 金 额(元) | 调整费 率(%) | 调整后 金额(元) |  | 备 注
1 | 011707001001 | 安全文明施工费 | 分部分项安全文明施工费+单价措施安全文明施工费
2 | 01 | 其他措施费（费率类）
2.1 | 011707002001 | 夜间施工增加费 | 分部分项其他措施费+单价措施其他措施费
2.2 | 011707004001 | 二次搬运费 | 分部分项其他措施费+单价措施其他措施费
2.3 | 011707005001 | 冬雨季施工增加费 | 分部分项其他措施费+单价措施其他措施费
3 | 02 | 其他（费率类）
合 计
编制人（造价人员）： |  |  |  | 复核人（造价工程师）：
注：1.“计算基础”中安全文明施工费可为“定额基价”、“定额人工费”或“定额人工费+定额机械费”，其他项目可为“定额人工费”或“定额人工费+定额机械费”。 2.按施工方案计算的措施费，若无“计算基础”和“费率”的数值，也可只填“金额”数值，但应在备注栏说明施工方案出处或计算方法。
表-11

## 表-12 其他项目清单与计价汇总表【河南省鹤壁市人民检察院_1
其他项目清单与计价汇总表
工程名称：河南省鹤壁市人民检察院消防系统改造项目-土建 |  |  | 标段：河南省鹤壁市人民检察院消防系统改造项目 |  | 第 1 页 共 1 页
序号 | 项 目 名 称 | 金 额(元) |  | 结算金额(元) |  | 备 注
1 | 暂列金额 |  |  |  |  | 明细详见表-12-1
2 | 暂估价
2.1 | 材料（工程设备）暂估价 | — |  |  |  | 明细详见表-12-2
2.2 | 专业工程暂估价 |  |  |  |  | 明细详见表-12-3
3 | 计日工 |  |  |  |  | 明细详见表-12-4
4 | 总承包服务费 |  |  |  |  | 明细详见表-12-5
合 计 | [5 empty] | —
注：材料（工程设备）暂估单价进入清单项目综合单价，此处不汇总。
表—12

## 表-12-1 暂列金额明细表【河南省鹤壁市人民检察院消防系_1
暂列金额明细表
工程名称：河南省鹤壁市人民检察院消防系统改造项目-土建 |  | 标段：河南省鹤壁市人民检察院消防系统改造项目 |  |  |  | 第 1 页 共 1 页
序号 | 项 目 名 称 |  | 计量单位 | 暂定金额(元) | 备 注
合 计 |  |  |  |  | —
注：此表由招标人填写，如不能详列，也可只列暂定金额总额，投标人应将上述暂列金额计入投标总价中。
表—12—1

## 表-12-2 材料(工程设备)暂估价及调整表【河南省鹤壁市_1
材料（工程设备）暂估单价及调整表
工程名称：河南省鹤壁市人民检察院消防系统改造项目-土建 |  |  |  |  | 标段：河南省鹤壁市人民检察院消防系统改造项目 |  |  |  | 第 1 页 共 1 页
序号 | 材料(工程设备) 名称、规格、型号 | 计量 单位 | 数 量 |  | 暂 估(元) |  | 确 认(元) |  | 差额±(元) |  | 备 注
|  |  | 暂 估 | 确 认 | 单 价 | 合 价 | 单 价 | 合 价 | 单 价 | 合 价
合 计
注：此表由招标人填写“暂估单价”，并在备注栏说明暂估价的材料、工程设备拟用在那些清单项目上，投标人应将上述材料、工程设备暂估单价计入工程量清单综合单价报价中。
表—12—2

## 表-12-3 专业工程暂估价及结算价表【河南省鹤壁市人民检_1
专业工程暂估价及结算价表
工程名称：河南省鹤壁市人民检察院消防系统改造项目-土建 |  |  |  | 标段：河南省鹤壁市人民检察院消防系统改造项目 |  |  | 第 1 页 共 1 页
序号 | 工 程 名 称 | 工 程 内 容 | 暂估金额 （元） |  | 结算金额 (元) | 差额±(元) |  | 备 注
合 计 |  |  | 0.00 |  |  |  |  | —
注：此表“暂估金额”由招标人填写，投标人应将“暂估金额”计入投标总价中。结算时按合同约定结算金额填写。
表—12—3

## 表-12-4 计日工表【河南省鹤壁市人民检察院消防系统改造_1
计 日 工 表
工程名称：河南省鹤壁市人民检察院消防系统改造项目-土建 |  |  |  | 标段：河南省鹤壁市人民检察院消防系统改造项目 |  |  | 第 1 页 共 1 页
编号 | 项 目 名 称 | 单位 | 暂定数量 |  | 实际数量 | 综合单价 (元) |  | 合 价(元)
[8 empty] | 暂 定 | 实 际
一 | 人工
1
人工小计
二 | 材料
1
材料小计
三 | 施工机械
1
施工机械小计
四、企业管理费和利润
总 计
注：此表项目名称、暂定数量由招标人填写，编制招标控制价时，单价由招标人按有关计价规定确定；投标时，单价由投标人自主报价，按暂定数量计算合价计入投标总价中。结算时，按发承包双方确认的实际数量计算合价。
表—12—4

## 表-12-5 总承包服务费计价表【河南省鹤壁市人民检察院消_1
总承包服务费计价表
工程名称：河南省鹤壁市人民检察院消防系统改造项目-土建 |  |  | 标段：河南省鹤壁市人民检察院消防系统改造项目 |  |  | 第 1 页 共 1 页
序号 | 项 目 名 称 | 项目价值（元） |  | 服务内容 | 计算基础 |  | 费率(%) | 金 额(元)
| 合 计 | - |  | - |  |  | -
注：此表项目名称、服务内容由招标人填写，编制招标控制价时，费率及金额由招标人按有关计价规定确定；投标时，费率及金额由投标人自主报价，计入投标总价中。
表—12—5

## 表-13 规费、税金项目计价表【河南省鹤壁市人民检察院消防_1
规费、税金项目计价表
工程名称：河南省鹤壁市人民检察院消防系统改造项目-土建 |  |  | 标段：河南省鹤壁市人民检察院消防系统改造项目 |  |  | 第 1 页 共 1 页
序号 | 项 目 名 称 | 计 算 基 础 |  | 计算基数 | 计算费率 (%) |  | 金 额(元)
1 | 规费 | 定额规费+工程排污费+其他
1.1 | 定额规费 | 分部分项规费+单价措施规费
1.2 | 工程排污费
1.3 | 其他
2 | 增值税 | 不含税工程造价合计
合 计
编制人（造价人员）： |  |  | 复核人（造价工程师）：
表—13

## 表-08 分部分项工程和单价措施项目清单与计价表【河南省鹤_2
分部分项工程和单价措施项目清单与计价表
工程名称：河南省鹤壁市人民检察院消防系统改造项目-厨房电力改造 |  |  |  | 标段：河南省鹤壁市人民检察院消防系统改造项目 |  |  |  |  | 第 1 页 共 1 页
序号 | 项目编码 | 项目名称 | 项目特征描述 |  | 计量单位 | 工程量 | 金 额(元)
[7 empty] | 综合单价 | 合 价 |  | 其中
暂估价
厨房电力改造
1 | 030408001001 | 电力电缆 | 1.名称:电力电缆 2.型号:WDZN(B1)-YJY-4*70+1*35 |  | m | 130
2 | 030408006001 | 电力电缆头 | 1.名称:电力电缆头 2.型号:WDZN(B1)-YJY-4*70+1*35 |  | 个 | 2
3 | 030411004012 | 配线 | 1.名称:WDZNB1-BYJ-6 |  | m | 676
4 | 030411004013 | 配线 | 1.名称:WDZNB1-BYJ-4 |  | m | 608.4
5 | 030408001002 | 电力电缆 | 1.名称:电力电缆 2.型号:WDZB1-YJY-5*10 |  | m | 69.29
6 | 030408006002 | 电力电缆头 | 1.名称:电力电缆头 2.型号:WDZB1-YJY-5*10 |  | 个 | 4
7 | 030404017003 | 配电箱 | 1.名称:厨房配电箱 |  | 台 | 1
8 | 030411003003 | 桥架 | 1.名称:钢制桥架 2.型号:300*150 |  | m | 16.7
分部小计
措施项目
1 | 031301017001 | 脚手架搭拆 | 1.脚手架搭拆 |  | 项 | 1
2 | 031302007001 | 高层施工增加 | 1.高层施工增加费 |  | 项 | 1
本页小计
合 计
注：为计取规费等的使用，可在表中增设其中：“定额人工费”。
表—08

## 表-11 总价措施项目清单与计价汇总表【河南省鹤壁市人民检_2
总价措施项目清单与计价表
工程名称：河南省鹤壁市人民检察院消防系统改造项目-厨房电力改造 |  |  |  | 标段：河南省鹤壁市人民检察院消防系统改造项目 |  |  |  |  | 第 1 页 共 1 页
序号 | 项目编码 | 项目名称 | 计 算 基 础 |  | 费率 (%) | 金 额(元) | 调整费 率(%) | 调整后 金额(元) |  | 备 注
1 | 031302001001 | 安全文明施工费 | 分部分项安全文明施工费+单价措施安全文明施工费
2 | 01 | 其他措施费（费率类）
2.1 | 031302002001 | 夜间施工增加费 | 分部分项其他措施费+单价措施其他措施费
2.2 | 031302004001 | 二次搬运费 | 分部分项其他措施费+单价措施其他措施费
2.3 | 031302005001 | 冬雨季施工增加费 | 分部分项其他措施费+单价措施其他措施费
3 | 02 | 其他（费率类）
合 计
编制人（造价人员）： |  |  |  | 复核人（造价工程师）：
注：1.“计算基础”中安全文明施工费可为“定额基价”、“定额人工费”或“定额人工费+定额机械费”，其他项目可为“定额人工费”或“定额人工费+定额机械费”。 2.按施工方案计算的措施费，若无“计算基础”和“费率”的数值，也可只填“金额”数值，但应在备注栏说明施工方案出处或计算方法。
表-11

## 表-12 其他项目清单与计价汇总表【河南省鹤壁市人民检察院_2
其他项目清单与计价汇总表
工程名称：河南省鹤壁市人民检察院消防系统改造项目-厨房电力改造 |  |  | 标段：河南省鹤壁市人民检察院消防系统改造项目 |  | 第 1 页 共 1 页
序号 | 项 目 名 称 | 金 额(元) |  | 结算金额(元) |  | 备 注
1 | 暂列金额 |  |  |  |  | 明细详见表-12-1
2 | 暂估价
2.1 | 材料（工程设备）暂估价 | — |  |  |  | 明细详见表-12-2
2.2 | 专业工程暂估价 |  |  |  |  | 明细详见表-12-3
3 | 计日工 |  |  |  |  | 明细详见表-12-4
4 | 总承包服务费 |  |  |  |  | 明细详见表-12-5
合 计 | [5 empty] | —
注：材料（工程设备）暂估单价进入清单项目综合单价，此处不汇总。
表—12

## 表-12-1 暂列金额明细表【河南省鹤壁市人民检察院消防系_2
暂列金额明细表
工程名称：河南省鹤壁市人民检察院消防系统改造项目-厨房电力改造 |  | 标段：河南省鹤壁市人民检察院消防系统改造项目 |  |  |  | 第 1 页 共 1 页
序号 | 项 目 名 称 |  | 计量单位 | 暂定金额(元) | 备 注
合 计 |  |  |  |  | —
注：此表由招标人填写，如不能详列，也可只列暂定金额总额，投标人应将上述暂列金额计入投标总价中。
表—12—1

## 表-12-2 材料(工程设备)暂估价及调整表【河南省鹤壁市_2
材料（工程设备）暂估单价及调整表
工程名称：河南省鹤壁市人民检察院消防系统改造项目-厨房电力改造 |  |  |  |  | 标段：河南省鹤壁市人民检察院消防系统改造项目 |  |  |  | 第 1 页 共 1 页
序号 | 材料(工程设备) 名称、规格、型号 | 计量 单位 | 数 量 |  | 暂 估(元) |  | 确 认(元) |  | 差额±(元) |  | 备 注
|  |  | 暂 估 | 确 认 | 单 价 | 合 价 | 单 价 | 合 价 | 单 价 | 合 价
1 | 厨房配电箱 | 台 | 1 |  | 4500 | 4500
合 计 | [5 empty] | 4500
注：此表由招标人填写“暂估单价”，并在备注栏说明暂估价的材料、工程设备拟用在那些清单项目上，投标人应将上述材料、工程设备暂估单价计入工程量清单综合单价报价中。
表—12—2

## 表-12-3 专业工程暂估价及结算价表【河南省鹤壁市人民检_2
专业工程暂估价及结算价表
工程名称：河南省鹤壁市人民检察院消防系统改造项目-厨房电力改造 |  |  |  | 标段：河南省鹤壁市人民检察院消防系统改造项目 |  |  | 第 1 页 共 1 页
序号 | 工 程 名 称 | 工 程 内 容 | 暂估金额 （元） |  | 结算金额 (元) | 差额±(元) |  | 备 注
合 计 |  |  | 0.00 |  |  |  |  | —
注：此表“暂估金额”由招标人填写，投标人应将“暂估金额”计入投标总价中。结算时按合同约定结算金额填写。
表—12—3

## 表-12-4 计日工表【河南省鹤壁市人民检察院消防系统改造_2
计 日 工 表
工程名称：河南省鹤壁市人民检察院消防系统改造项目-厨房电力改造 |  |  |  | 标段：河南省鹤壁市人民检察院消防系统改造项目 |  |  | 第 1 页 共 1 页
编号 | 项 目 名 称 | 单位 | 暂定数量 |  | 实际数量 | 综合单价 (元) |  | 合 价(元)
[8 empty] | 暂 定 | 实 际
一 | 人工
1
人工小计
二 | 材料
1
材料小计
三 | 施工机械
1
施工机械小计
四、企业管理费和利润
总 计
注：此表项目名称、暂定数量由招标人填写，编制招标控制价时，单价由招标人按有关计价规定确定；投标时，单价由投标人自主报价，按暂定数量计算合价计入投标总价中。结算时，按发承包双方确认的实际数量计算合价。
表—12—4

## 表-12-5 总承包服务费计价表【河南省鹤壁市人民检察院消_2
总承包服务费计价表
工程名称：河南省鹤壁市人民检察院消防系统改造项目-厨房电力改造 |  |  | 标段：河南省鹤壁市人民检察院消防系统改造项目 |  |  | 第 1 页 共 1 页
序号 | 项 目 名 称 | 项目价值（元） |  | 服务内容 | 计算基础 |  | 费率(%) | 金 额(元)
| 合 计 | - |  | - |  |  | -
注：此表项目名称、服务内容由招标人填写，编制招标控制价时，费率及金额由招标人按有关计价规定确定；投标时，费率及金额由投标人自主报价，计入投标总价中。
表—12—5

## 表-13 规费、税金项目计价表【河南省鹤壁市人民检察院消防_2
规费、税金项目计价表
工程名称：河南省鹤壁市人民检察院消防系统改造项目-厨房电力改造 |  |  | 标段：河南省鹤壁市人民检察院消防系统改造项目 |  |  | 第 1 页 共 1 页
序号 | 项 目 名 称 | 计 算 基 础 |  | 计算基数 | 计算费率 (%) |  | 金 额(元)
1 | 规费 | 定额规费+工程排污费+其他
1.1 | 定额规费 | 分部分项规费+单价措施规费
1.2 | 工程排污费
1.3 | 其他
2 | 增值税 | 不含税工程造价合计
合 计
编制人（造价人员）： |  |  | 复核人（造价工程师）：
表—13