## 封-1 招标工程量清单封面
|  | 河南省射击射箭运动中心靶场升级改造项目 |  | 工程
招 标 工 程 量 清 单
招 标 人：
(单位盖章)
造价咨询人：
(单位盖章)
年 月 日
封-1
河南省建设工程造价计价软件测评合格编号：2021-RJ002；2020-RJ002；2019-RJ004；2017-RJ004

## 扉-1 工程量清单扉页
| 河南省射击射箭运动中心靶场升级改造项目 |  |  |  | 工程
招 标 工 程 量 清 单
招 标 人： |  |  | 造价咨询人：
|  | （单位盖章） |  | (单位资质专用章)
法定代表人 或其授权人： |  |  | 法定代表人 或其授权人：
|  | (签字或盖章) |  | (签字或盖章)
编 制 人： |  |  | 复 核 人：
|  | (造价人员签字盖专用章) |  | (造价工程师签字盖专用章)
编 制 时 间： |  | 年 月 日 | 复 核 时 间： | 年 月 日
扉-1

## 表-01 总说明
总 说 明
工程名称：河南省射击射箭运动中心靶场升级改造项目 | 第 1 页 共 1 页
一、工程概况 本工程为：河南省射击射箭运动中心靶场升级改造项目。 项目地址：河南省射击射箭运动中心。 二、编制依据 1. 建设单位提供的设计文件及有关文件、资料。 2. 《建设工程工程量清单计价规范》(GB 50500-2013) 3. 《房屋建筑与装饰工程工程量计算规范》（GB 50854-2013） 4. 《通用安装工程工程量计算规范》（GB 50856-2013） 5. 《河南省房屋建筑与装饰工程预算定额》(HA 01-31-2016) 6. 《河南省通用安装工程预算定额》（HA 02-31-2016）及省市有关造价管理文件。 7. 《河南省市政工程预算定额》（HA A1-31-2016） 8. 《河南省装配式建筑工程预算定额》（HA01-31（01）-2019）及配套的定额综合解释和费用定额以及现行的有关造价文件； 9. 郑建文〔2020〕209号郑州市城乡建设局关于调整郑州市建筑工程弃土外运计价依据的通知 10. 与本工程有关的标准（包括标准图集）、规范、技术资料； 11. 其他有关文件、资料。 12. 材料单价按郑州市建设工程造价信息2024年第二季度，信息价未显示材料按市场价综合考虑； 三、取费说明 1、增值税按建办标函〔2019〕193号文9%计入； 2、人工费指数、机械类指数、管理类指数按豫建标定〔2019〕50号文执行动态调整； 3、安全文明施工措施费按豫建设标【2014】57号文及豫建设标【2016】47号文。 四、其他说明 1、无。
表-01

## 表-08 分部分项工程和单价措施项目清单与计价表
分部分项工程和单价措施项目清单与计价表
工程名称：河南省射击射箭运动中心靶场升级改造项目 |  |  |  | 标段：河南省射击射箭运动中心靶场升级改造项目 |  |  |  |  | 第 1 页 共 11 页
序号 | 项目编码 | 项目名称 | 项目特征描述 |  | 计量单位 | 工程量 | 金 额(元)
[7 empty] | 综合单价 | 合 价 |  | 其中
暂估价
25米射击馆
1 | 011207001001 | 隔墙 | 1.墙饰面 龙骨基层 断面13cm2以内 木龙骨平均中距 30cm以内； 2.墙饰面 夹板、卷材基层 细木工板基层双面；木基层板 防火涂料二遍 3.墙饰面 面层 石膏板墙面双面； 4.刮腻子 墙面 满刮二遍 双面 |  | m2 | 31.8
2 | 010807001001 | 金属（塑钢、断桥）窗 | 1.框、扇材质:80系列断桥铝合金推拉窗 2.玻璃品种、厚度:中空玻璃5+12A+5 |  | m2 | 1.76
3 | 011210003001 | 全玻璃门扇安装 无框(条夹)门扇 | 1.全玻璃门扇安装 无框(条夹)门扇 |  | m2 | 1.85
4 | 011508001001 | 亚克力号码牌 | 1.不发光亚克力字 ≤1.0m2 其他面 |  | 个 | 100
5 | 010401012001 | 零星砌砖 | 1.新增墙体 2.新建砖砌地台，500mm高、100mm深尺寸与室内齐平 |  | m3 | 3
6 | 030411003001 | 桥架 | 1.150mm*50mm钢制防火喷塑线槽 2.面线槽内嵌预埋并找平； |  | m | 84
7 | 010802003001 | 折叠门 | 1.吸音折叠射击专用门 |  | m2 | 135.00
8 | 010808004001 | 金属门窗套 | 1.定制钢质门底框，地平开槽预埋 |  | m | 50
9 | 040401004001 | 地沟开挖 | 1.地面挖沟60米，新建30cm排水槽； 2.排水槽内铺轻质砖，粉32.5号水泥砂浆， 3.排水钢制盖板； |  | m3 | 0.9
10 | 040401004002 | 导水槽预埋 | 1.导水槽预埋 |  | 项 | 6
本页小计
注：为计取规费等的使用，可在表中增设其中：“定额人工费”。
表—08
分部分项工程和单价措施项目清单与计价表
工程名称：河南省射击射箭运动中心靶场升级改造项目 |  |  |  | 标段：河南省射击射箭运动中心靶场升级改造项目 |  |  |  |  | 第 2 页 共 11 页
序号 | 项目编码 | 项目名称 | 项目特征描述 |  | 计量单位 | 工程量 | 金 额(元)
[7 empty] | 综合单价 | 合 价 |  | 其中
暂估价
11 | 011406001001 | 墙面乳胶漆 | 1.部位：墙面乳胶漆 2.做法：墙面乳胶漆 3.墙面抹灰： 刷107胶素水泥浆： 4.墙面抹灰 水泥砂浆 15mm厚 5.批腻子三遍乳胶漆二遍。 |  | m2 | 45.00
12 | 011606002001 | 墙柱面龙骨及饰面拆除 | 1.原隔音板拆除 |  | m2 | 580
13 | 011606002002 | 原控制室拆除 | 1.原控制室拆除 |  | m2 | 31.8
14 | 011610002001 | 金属门窗拆除 | 1.窗户拆除 |  | 樘 | 4
15 | 011610002002 | 射击门拆除 | 1.射击门拆除 |  | m2 | 135
16 | 011601001001 | 地台拆除 | 1.地台拆 2.地台切槽 |  | m | 90
17 | 010807001002 | 金属（塑钢、断桥）窗 | 1.框、扇材质:60系列断桥铝合金推拉窗 2.玻璃品种、厚度:中空玻璃5+12A+5 |  | m2 | 48.00
18 | 011103001003 | 塑胶地板楼地面 | 1.原地坪不平整拆除后找平层种类:5mm自流平 2.面层材料品种、规格、颜色:定制纹路。4.5mm |  | m2 | 836.00
19 | 030412004001 | LED灯片 | 1.原始LED灯片拆除； 2.更换LED灯片，含变压器； |  | 套 | 42
20 | 011207001002 | 隔墙 | 1.墙饰面 龙骨基层 断面13cm2以内 木龙骨平均中距 30cm以内； 2.墙饰面 夹板、卷材基层 细木工板基层双面；木基层板 防火涂料二遍 3.基层防火吸音棉墙面吸音板饰面 |  | m2 | 580
本页小计
注：为计取规费等的使用，可在表中增设其中：“定额人工费”。
表—08
分部分项工程和单价措施项目清单与计价表
工程名称：河南省射击射箭运动中心靶场升级改造项目 |  |  |  | 标段：河南省射击射箭运动中心靶场升级改造项目 |  |  |  |  | 第 3 页 共 11 页
序号 | 项目编码 | 项目名称 | 项目特征描述 |  | 计量单位 | 工程量 | 金 额(元)
[7 empty] | 综合单价 | 合 价 |  | 其中
暂估价
21 | 030411001001 | 配管 | 1.名称:刚性阻燃管 2.规格:PC20 3.配置形式:剔槽暗配 |  | m | 4200.0
22 | 030411004001 | 配线 | 1.名称:管内穿线 2.规格:WDZN-BYJ2.5mm2 |  | m | 13600.00
23 | 030411004002 | 配线 | 1.名称:管内穿线 2.规格:WDZ-BYJ4mm2 |  | m | 990.00
24 | 030404034001 | 照明开关 | 1.名称:照明开关 2.规格:单联开关 |  | 个 | 18
25 | 030404035001 | 插座 | 1.空调插座1个 |  | 个 | 102
26 | 030404035002 | 插座 | 1.普通五孔插座 |  | 个 | 20
27 | 030411006001 | 接线盒 | 1.名称:塑料接线盒 |  | 个 | 145
28 | 030502005001 | 双绞线缆 | 1.投影网络信号线150m |  | m | 318
29 | 011207001003 | 室外防腐木 | 室外防腐木 1.矮墙顶面及侧面，15厚防腐木密拼 |  | m2 | 80
30 | O1B001 | 室外靶位洞口修复1、1米*3米洞口，外盖18mm防火板 | 室外靶位洞口修复 1.1米*3米洞口，外盖18mm防火板 |  | 项 | 16
31 | 030904007001 | 音响 | 1.拆装移机吸顶音箱 |  | 个 | 11
32 | 030904007002 | 功放 | 1.拆装移机音频功放 |  | 个 | 1
33 | O1B002 | 电视机位基础槽钢及线盒归档 | 1.焊接钢架，700mm深、800mm高，与射击位预留200mm高度差； 2.钢架外铺贴阻燃板，尺寸700mm深，800mm高； 3.电视机装饰盒内走线规整 |  | 米 | 60
本页小计
注：为计取规费等的使用，可在表中增设其中：“定额人工费”。
表—08
分部分项工程和单价措施项目清单与计价表
工程名称：河南省射击射箭运动中心靶场升级改造项目 |  |  |  | 标段：河南省射击射箭运动中心靶场升级改造项目 |  |  |  |  | 第 4 页 共 11 页
序号 | 项目编码 | 项目名称 | 项目特征描述 |  | 计量单位 | 工程量 | 金 额(元)
[7 empty] | 综合单价 | 合 价 |  | 其中
暂估价
34 | 011406001002 | 走廊乳胶漆修补 | 1.部位：走廊乳胶漆修补 2.做法：墙面乳胶漆 3.墙面抹灰： 刷107胶素水泥浆： 4.墙面抹灰 水泥砂浆 15mm厚 5.批腻子三遍乳胶漆二遍。 |  | m2 | 58.00
35 | O1B003 | 成品保护 | 1.成品保护 |  | 项 | 1
36 | 011701003001 | 里脚手架 | 1.里脚手架 |  | m2 | 1200
37 | 011701006001 | 单项脚手架 内墙面粉饰脚手架 3.6m~6m | 1.单项脚手架 内墙面粉饰脚手架 3.6m~6m |  | m2 | 1200
38 | O1B003 | 电视拆装费 | 1.电视拆装费 |  | 项 | 60
39 | O1B004 | 钢构喷漆 | 1.钢构喷漆 |  | 项 | 1
40 | 01B005 | 计时钟 | 计时钟 1.尺寸：1200*600mm 2.比赛专用器械 |  | 台 | 5
41 | 01B005 | 材料搬运费垃圾清运 | 1.材料搬运费垃圾清运2.现场施工完毕后基础保洁 |  | m3 | 122.36
分部小计
50米射击馆
1 | 011602001001 | 混凝土构件拆除 | 1.混凝土地梁拆除 |  | m3 | 30.83
2 | 011601001002 | 地台拆除 | 1.地台拆 2、地台切槽 |  | m | 75
3 | 011103001002 | 塑胶地板楼地面 | 1.原地坪不平整拆除后找平层种类:5mm自流平 2.面层材料品种、规格、颜色:定制纹路。4.5mm |  | m2 | 1381.00
4 | 011610001001 | 原始钢化门拆除 | 1.原始180㎡射击门拆除 |  | m2 | 180
5 | 010802003002 | 折叠门 | 1.钢制折叠射击专用门 |  | m2 | 194.22
6 | 010808004002 | 金属门窗套 | 1.定制钢质门底框，地平开槽预埋 |  | m | 72
7 | 01B001 | 吊顶矿棉板局部修补 | 1.吊顶矿棉板局部修补 |  | 项 | 1
本页小计
注：为计取规费等的使用，可在表中增设其中：“定额人工费”。
表—08
分部分项工程和单价措施项目清单与计价表
工程名称：河南省射击射箭运动中心靶场升级改造项目 |  |  |  | 标段：河南省射击射箭运动中心靶场升级改造项目 |  |  |  |  | 第 5 页 共 11 页
序号 | 项目编码 | 项目名称 | 项目特征描述 |  | 计量单位 | 工程量 | 金 额(元)
[7 empty] | 综合单价 | 合 价 |  | 其中
暂估价
8 | 011207001004 | 隔墙 | 1.墙饰面 龙骨基层 断面13cm2以内 木龙骨平均中距 30cm以内； 2.墙饰面 夹板、卷材基层 细木工板基层双面；木基层板 防火涂料二遍 3.墙饰面 面层 石膏板墙面双面； 4.刮腻子 墙面 满刮二遍 双面 |  | m2 | 31.8
9 | 010807001003 | 金属（塑钢、断桥）窗 | 1.框、扇材质:80系列断桥铝合金推拉窗 2.玻璃品种、厚度:中空玻璃5+12A+5 |  | m2 | 1.76
10 | 011210003002 | 全玻璃门扇安装 无框(条夹)门扇 | 1.全玻璃门扇安装 无框(条夹)门扇 |  | m2 | 1.85
11 | O1B002 | 电视机位基础槽钢及线盒归档 | 1.焊接钢架，700mm深、800mm高，与射击位预留200mm高度差； 2.钢架外铺贴阻燃板，尺寸700mm深，800mm高； 3.电视机装饰盒内走线规整 |  | 米 | 90
12 | 030412004003 | 装饰灯 | 1.名称:射击位上方灯 |  | 套 | 270
13 | 030412004004 | 靶位上方照明灯移位 | 1.原始LED灯管拆除； 2.照明电路走线； 3.LED灯管移位安装 |  | 套 | 90
14 | 011207001005 | 室外防腐木 | 室外防腐木 1.矮墙顶面及侧面，15厚防腐木密拼 |  | m2 | 54
15 | O1B001 | 室外靶位洞口修复 | 室外靶位洞口修复 1.1米*3米洞口，外盖18mm防火板 |  | 项 | 60
本页小计
注：为计取规费等的使用，可在表中增设其中：“定额人工费”。
表—08
分部分项工程和单价措施项目清单与计价表
工程名称：河南省射击射箭运动中心靶场升级改造项目 |  |  |  | 标段：河南省射击射箭运动中心靶场升级改造项目 |  |  |  |  | 第 6 页 共 11 页
序号 | 项目编码 | 项目名称 | 项目特征描述 |  | 计量单位 | 工程量 | 金 额(元)
[7 empty] | 综合单价 | 合 价 |  | 其中
暂估价
16 | 011302001001 | 吊顶天棚 | 1.龙骨材料种类、规格、中距:配套轻钢龙骨 2.面层材料品种、规格:600*600矿棉板 3.其他:包含为完成吊顶施工的其他工作内容 |  | m2 | 50.00
17 | 010901003001 | 防雨顶棚及钢架 | 1.防雨顶棚及钢架 |  | m2 | 180
18 | 030412004006 | 顶棚上方照明灯 | 1.顶棚上方照明灯 |  | 套 | 90
19 | O1B004 | 钢构喷漆 | 1.钢构喷漆 |  | 项 | 1
20 | 011508001002 | 亚克力号码牌 | 不发光亚克力字 ≤1.0m2 其他面 |  | 个 | 100
21 | 030411003002 | 桥架 | 1.150mm*50mm钢制防火喷塑线槽2.面线槽内嵌预埋并找平； |  | m | 90
22 | 030411001002 | 配管 | 1.名称:刚性阻燃管 2.规格:PC20 3.配置形式:剔槽暗配 |  | m | 2407.5
23 | 030411004003 | 配线 | 1.名称:管内穿线 2.规格:WDZN-BYJ2.5mm2 |  | m | 7064.00
24 | 030411004004 | 配线 | 1.名称:管内穿线 2.规格:WDZ-BYJ4mm2 |  | m | 1354.50
25 | 030404034002 | 照明开关 | 1.名称:照明开关 2.规格:单联开关 |  | 个 | 12
26 | 030404035003 | 插座 | 1.空调插座1个 |  | 个 | 85
27 | 030404035004 | 插座 | 1.普通五孔插座 |  | 个 | 20
28 | 030411006002 | 接线盒 | 1.名称:塑料接线盒 |  | 个 | 120
29 | 030502005002 | 双绞线缆 | 1.投影网络信号线150m |  | m | 120
30 | O1B003 | 电视拆装费移机搬运 | 1.电视拆装费移机搬运 |  | 项 | 60
31 | 030904007003 | 音响 | 1.吸顶音箱 |  | 个 | 13
32 | 030904007004 | 功放 | 1.音频功放 |  | 个 | 1
本页小计
注：为计取规费等的使用，可在表中增设其中：“定额人工费”。
表—08
分部分项工程和单价措施项目清单与计价表
工程名称：河南省射击射箭运动中心靶场升级改造项目 |  |  |  | 标段：河南省射击射箭运动中心靶场升级改造项目 |  |  |  |  | 第 7 页 共 11 页
序号 | 项目编码 | 项目名称 | 项目特征描述 |  | 计量单位 | 工程量 | 金 额(元)
[7 empty] | 综合单价 | 合 价 |  | 其中
暂估价
33 | 011406001003 | 走廊乳胶漆修补 | 1.部位：走廊乳胶漆修补 2.做法：墙面乳胶漆 3.墙面抹灰： 刷107胶素水泥浆： 4.墙面抹灰 水泥砂浆 15mm厚 5.批腻子三遍乳胶漆二遍。 |  | m2 | 58.00
34 | 01B008 | 计时钟 | 计时钟 1.尺寸：1200*600mm 2.比赛专用器械 |  | 台 | 5
35 | 011701003002 | 里脚手架 | 1.里脚手架 |  | m2 | 1800
36 | 011701006002 | 单项脚手架 内墙面粉饰脚手架 3.6m~6m | 1.单项脚手架 内墙面粉饰脚手架 3.6m~6m |  | m2 | 1800
37 | 01B006 | 材料搬运费垃圾清运 | 1.材料搬运费垃圾清运 2.现场施工完毕后基础保洁 |  | m3 | 65
38 | O1B003 | 成品保护 | 1.成品保护 |  | 项 | 1
39 | 01B012 | 踏步地台 | 1.砖砌地台，找平，含工费 |  | m | 100
40 | 01B013 | 靶位拆除 | 1.原始靶位拆除 |  | 项 | 10
41 | 01B014 | 靶位上方泛光灯 | 1.靶位上方泛光灯 |  | 套 | 180
42 | 01B015 | 强电改造增加 | 1.强电改造增加 |  | 项 | 1
43 | 01B016 | 射击位上方可调光源控制系统 | 1.改为无极可调光源系统 |  | m | 90
分部小计
10米射击馆
本页小计
注：为计取规费等的使用，可在表中增设其中：“定额人工费”。
表—08
分部分项工程和单价措施项目清单与计价表
工程名称：河南省射击射箭运动中心靶场升级改造项目 |  |  |  | 标段：河南省射击射箭运动中心靶场升级改造项目 |  |  |  |  | 第 8 页 共 11 页
序号 | 项目编码 | 项目名称 | 项目特征描述 |  | 计量单位 | 工程量 | 金 额(元)
[7 empty] | 综合单价 | 合 价 |  | 其中
暂估价
1 | 011606002003 | 墙柱面龙骨及饰面拆除 | 1.拆除部位名称:靶位墙墙面 2.拆除的基层类型:砖墙且乳胶漆饰面 3.龙骨及饰面种类:木质方木龙骨（局部有钢板）、20厚原木板的拆除 4.施工要求:拆至砖墙乳胶漆面（原墙乳胶漆饰面不需拆除）并清理干净，建渣成堆 |  | m2 | 156
2 | 011605002001 | 立面块料拆除 | 1.拆除部位名称:悬吊墙墙面 2.拆除的基层类型:木质基层板 3.饰面材料种类:墙体两面胶粘铝塑板、分隔木条以及收边不锈钢压条铲除 4.施工要求:铲除至木质基层板（木质基层板保留不需拆除）并清理干净，建渣成堆 |  | m2 | 352
3 | 011605001001 | 地毯及塑胶面拆除 | 1.拆除部位名称:靶场地毯及塑胶面拆除 2.拆除的基层类型:地砖 3.饰面材料种类:地毯及塑胶面拆除 4.施工要求:拆除原有地毯及塑胶面并清理干净，废料成堆 |  | m2 | 920
4 | 030404017001 | 电子靶设备拆除 | 1.名称：电子靶设备保护性拆除 2.拆除位置:室内 |  | 台 | 70
5 | 030404017002 | 老式靶设备拆除 | 1.名称：老式靶设备破坏性拆除 2.拆除位置:室内 3.拆除后的设备需与建设单位办理移交手续 |  | 台 | 29
本页小计
注：为计取规费等的使用，可在表中增设其中：“定额人工费”。
表—08
分部分项工程和单价措施项目清单与计价表
工程名称：河南省射击射箭运动中心靶场升级改造项目 |  |  |  | 标段：河南省射击射箭运动中心靶场升级改造项目 |  |  |  |  | 第 9 页 共 11 页
序号 | 项目编码 | 项目名称 | 项目特征描述 |  | 计量单位 | 工程量 | 金 额(元)
[7 empty] | 综合单价 | 合 价 |  | 其中
暂估价
6 | 011613001001 | 插座拆除 | 1.名称：插座破坏性拆除 |  | 套 | 70
7 | 011612001001 | 线槽拆除 | 1.名称：线槽保护性拆除 2.拆除位置:室内 3.线槽种类:金属线槽、10cm宽 |  | m | 85
8 | 011612001002 | 线槽拆除 | 1.名称：线槽保护性拆除 2.拆除位置:室内 3.线槽种类:金属线槽、10cm宽 |  | m | 108
9 | 011207001006 | 墙面装饰板 | 1.遮阳封板原始铝塑板拆除2.遮阳封板桑拿板饰面基层找平 |  | m2 | 340
10 | 030411003003 | 桥架 | 1.150mm*50mm钢制防火喷塑线槽 |  | m | 70
11 | 030411001003 | 配管 | 1.名称:刚性阻燃管 2.规格:PC50 3.配置形式:剔槽暗配 |  | m | 16.0
12 | O1B006 | 射击桌改造 | 1.射击桌改造 |  | m | 78
13 | 011104004001 | 防静电活动地板 | 1.桌面防静电处理 |  | m2 | 36.57
14 | 011103001004 | 塑胶地板楼地面 | 1.原地坪不平整拆除后找平层种类:5mm自流平 2.面层材料品种、规格、颜色:定制纹路。4.5mm |  | m2 | 1603.90
15 | 011207001007 | 隔墙 | 1.墙饰面 龙骨基层 断面13cm2以内 木龙骨平均中距 30cm以内； 2.墙饰面 夹板、卷材基层 细木工板基层双面；木基层板 防火涂料二遍 3.墙饰面 面层 石膏板墙面双面； 4.刮腻子 墙面 满刮二遍 双面 |  | m2 | 13.64
16 | 011210003003 | 全玻璃门扇安装 无框(条夹)门扇 | 1.全玻璃门扇安装 无框(条夹)门扇 |  | m2 | 8.00
本页小计
注：为计取规费等的使用，可在表中增设其中：“定额人工费”。
表—08
分部分项工程和单价措施项目清单与计价表
工程名称：河南省射击射箭运动中心靶场升级改造项目 |  |  |  | 标段：河南省射击射箭运动中心靶场升级改造项目 |  |  |  |  | 第 10 页 共 11 页
序号 | 项目编码 | 项目名称 | 项目特征描述 |  | 计量单位 | 工程量 | 金 额(元)
[7 empty] | 综合单价 | 合 价 |  | 其中
暂估价
17 | 010808004003 | 金属门窗套 | 1.定制钢质门底框，地平开槽预埋 |  | m | 50
18 | 010802004001 | 单开控制室门 | 1.单开控制室门 |  | 樘 | 1
19 | 011210003004 | 双开玻璃门 | 1.人脸识别，双开玻璃门，10MM超白钢化玻璃 |  | 樘 | 1.00
20 | O1B006 | 副靶场桑拿板封板 | 1.副靶场桑拿板封板 |  | 个 | 5
21 | 030411001004 | 配管 | 1.名称:刚性阻燃管 2.规格:PC20 3.配置形式:剔槽暗配 |  | m | 2596.5
22 | 030411004005 | 配线 | 1.名称:管内穿线 2.规格:WDZN-BYJ2.5mm2 |  | m | 8308.80
23 | 030411004006 | 配线 | 1.名称:管内穿线 2.规格:WDZ-BYJ4mm2 |  | m | 1557.90
24 | 030404034003 | 照明开关 | 1.名称:照明开关 2.规格:单联开关 |  | 个 | 5
25 | 030404035005 | 插座 | 1.空调插座1个 |  | 个 | 30
26 | 030404035006 | 插座 | 1.普通五孔插座 |  | 个 | 5
27 | 030411006003 | 接线盒 | 1.名称:塑料接线盒 |  | 个 | 145
28 | 030502005003 | 双绞线缆 | 1.投影网络信号线150m |  | m | 50
29 | 011304001001 | 灯带 | 1.led灯带 |  | m | 78
30 | 011406001004 | 乳胶漆及喷漆处理 | 1.乳胶漆及喷漆处理 |  | m2 | 78.00
31 | O1B007 | 投影移位 | 1.投影移位 |  | 项 | 1
32 | O1B008 | 安装10台机器 | 1.安装10台机器 |  | 台 | 10
33 | O1B009 | 地槽扣板 | 1.地槽扣板 |  | 项 | 1
34 | O1B0100 | 大厅矿棉板局部换新 | 1.大厅矿棉板局部换新 |  | 项 | 1
35 | O1B0101 | 两次地面瓷砖修复，面积总计20平方 | 1.两次地面瓷砖修复，面积总计20平方 |  | m2 | 20
本页小计
注：为计取规费等的使用，可在表中增设其中：“定额人工费”。
表—08
分部分项工程和单价措施项目清单与计价表
工程名称：河南省射击射箭运动中心靶场升级改造项目 |  |  |  | 标段：河南省射击射箭运动中心靶场升级改造项目 |  |  |  |  | 第 11 页 共 11 页
序号 | 项目编码 | 项目名称 | 项目特征描述 |  | 计量单位 | 工程量 | 金 额(元)
[7 empty] | 综合单价 | 合 价 |  | 其中
暂估价
36 | 011302001002 | 吊顶天棚 | 1.龙骨材料种类、规格、中距:配套轻钢龙骨 2.面层材料品种、规格:600*600矿棉板 3.其他:包含为完成吊顶施工的其他工作内容 |  | m2 | 94.00
37 | 011701003003 | 里脚手架 | 1.里脚手架 |  | m2 | 1731
38 | 011701006003 | 满堂脚手架 | 1.满堂脚手架 |  | m2 | 1731
39 | 01B007 | 材料搬运费垃圾清运 | 1.材料搬运费垃圾清运 2.现场施工完毕后基础保洁 |  | m3 | 55.4
40 | 01B010 | 计时钟 | 计时钟 1.尺寸：1200*600mm 2.比赛专用器械 |  | 台 | 5
41 | O1B003 | 成品保护 | 1.成品保护 |  | 项 | 1
分部小计
措施项目
本页小计
合 计
注：为计取规费等的使用，可在表中增设其中：“定额人工费”。
表—08

## 表-11 总价措施项目清单与计价汇总表
总价措施项目清单与计价表
工程名称：河南省射击射箭运动中心靶场升级改造项目 |  |  |  | 标段：河南省射击射箭运动中心靶场升级改造项目 |  |  |  |  | 第 1 页 共 1 页
序号 | 项目编码 | 项目名称 | 计 算 基 础 |  | 费率 (%) | 金 额(元) | 调整费 率(%) | 调整后 金额(元) |  | 备 注
1 | 011707001001 | 安全文明施工费 | 分部分项安全文明施工费+单价措施安全文明施工费
2 | 01 | 其他措施费（费率类）
2.1 | 011707002001 | 夜间施工增加费 | 分部分项其他措施费+单价措施其他措施费
2.2 | 011707004001 | 二次搬运费 | 分部分项其他措施费+单价措施其他措施费
2.3 | 011707005001 | 冬雨季施工增加费 | 分部分项其他措施费+单价措施其他措施费
3 | 02 | 其他（费率类）
合 计
编制人（造价人员）： |  |  |  | 复核人（造价工程师）：
注：1.“计算基础”中安全文明施工费可为“定额基价”、“定额人工费”或“定额人工费+定额机械费”，其他项目可为“定额人工费”或“定额人工费+定额机械费”。 2.按施工方案计算的措施费，若无“计算基础”和“费率”的数值，也可只填“金额”数值，但应在备注栏说明施工方案出处或计算方法。
表-11

## 表-12 其他项目清单与计价汇总表
其他项目清单与计价汇总表
工程名称：河南省射击射箭运动中心靶场升级改造项目 |  |  | 标段：河南省射击射箭运动中心靶场升级改造项目 |  | 第 1 页 共 1 页
序号 | 项 目 名 称 | 金 额(元) |  | 结算金额(元) |  | 备 注
1 | 暂列金额 |  |  |  |  | 明细详见表-12-1
2 | 暂估价
2.1 | 材料（工程设备）暂估价 | — |  |  |  | 明细详见表-12-2
2.2 | 专业工程暂估价 |  |  |  |  | 明细详见表-12-3
3 | 计日工 |  |  |  |  | 明细详见表-12-4
4 | 总承包服务费 |  |  |  |  | 明细详见表-12-5
合 计 | [5 empty] | —
注：材料（工程设备）暂估单价进入清单项目综合单价，此处不汇总。
表—12

## 表-13 规费、税金项目计价表
规费、税金项目计价表
工程名称：河南省射击射箭运动中心靶场升级改造项目 |  |  | 标段：河南省射击射箭运动中心靶场升级改造项目 |  |  | 第 1 页 共 1 页
序号 | 项 目 名 称 | 计 算 基 础 |  | 计算基数 | 计算费率 (%) |  | 金 额(元)
1 | 规费 | 定额规费+工程排污费+其他
1.1 | 定额规费 | 分部分项规费+单价措施规费
1.2 | 工程排污费
1.3 | 其他
2 | 增值税 | 不含税工程造价合计
合 计
编制人（造价人员）： |  |  | 复核人（造价工程师）：
表—13

## 表-14 主要材料价格表
主要材料价格表
工程名称： |  | 河南省射击射箭运动中心靶场升级改造项目 | [5 empty] | 第 1 页 共 1 页
序号 | 材料编码 |  | 材料名称 | 规格、型号 等特殊要求 | 单位 | 数 量 | 单 价 |  | 合 价
1 | 02010119@2 |  | 4.5mm厚塑胶地板 |  | m2
2 | 11030126@2 |  | 钢制折叠射击专用门 |  | m2
3 | 11030126@1 |  | 吸音折叠射击专用门 |  | m2
4 | BCCLF13@1 |  | 计时钟 |  | 台
5 | 补充主材020@1 |  | 计时钟 |  | 台
6 | 补充主材041@1 |  | 计时钟 |  | 台
7 | 25000001@4 |  | 射击位上方灯 | 吸顶式 | 套
8 | BCCLF32 |  | 防火吸音板 |  | m2
9 | 补充主材003 |  | 遮阳封板桑拿板饰面 δ3 |  | m2
10 | 25000001@3 |  | 靶位上方泛光灯 | 吸顶式 | 套
11 | 80010746 |  | 水泥基自流平砂浆 |  | m3
12 | 05090161 |  | 细木工板 | δ15 | m2
13 | 28031431@4 |  | 绝缘电线WDZN-BYJ2.5mm2 | 铜芯 导线截面≤2.5mm2 | m
14 | 28031431@3 |  | WDZN-BYJ2.5mm2 | 铜芯 导线截面≤2.5mm2 | m
15 | 14410251 |  | 氯丁橡胶胶粘剂 |  | kg
16 | 29010106 |  | 电缆桥架 | 宽+高≤400mm | m
17 | 12390157 |  | 不发光亚克力字 | 1m2以内 | 个
18 | 11090226 |  | 铝合金隔热断桥推拉窗(含中空玻璃) |  | m2
19 | 29060143@2 |  | 刚性阻燃管PC20 | 外径20mm | m
20 | 补充主材001@1 |  | 音响 |  | 只

## 表-23 单位工程主材表
单位工程主材表
工程名称： |  | 河南省射击射箭运动中心靶场升级改造项目 | [5 empty] | 第 1 页 共 2 页
序号 | 名称及规格 |  | 单位 | 数量 | 市场价 | 市场价合计 | 厂家 |  | 产地
1 | 4.5mm厚塑胶地板 |  | m2 | 3820.9
2 | 钢制折叠射击专用门 |  | m2 | 194.22
3 | 吸音折叠射击专用门 |  | m2 | 135
4 | 计时钟 |  | 台 | 5
5 | 计时钟 |  | 台 | 5
6 | 计时钟 |  | 台 | 5
7 | 射击位上方灯 吸顶式 |  | 套 | 270
8 | 防火吸音板 |  | m2 | 580
9 | 遮阳封板桑拿板饰面 δ3 |  | m2 | 340
10 | 靶位上方泛光灯 吸顶式 |  | 套 | 180
11 | 绝缘电线WDZN-BYJ2.5mm2 铜芯 导线截面≤2.5mm2 |  | m | 17832.448
12 | WDZN-BYJ2.5mm2 铜芯 导线截面≤2.5mm2 |  | m | 15776
13 | 电缆桥架 宽+高≤400mm |  | m | 246.44
14 | 刚性阻燃管PC20 外径20mm |  | m | 9756.24
15 | 音响 |  | 只 | 13
16 | 射击位上方可调光源控制系统 |  | m | 90
17 | 顶棚上方照明灯 吸顶式 |  | 套 | 90.9
18 | 钢制盖板 |  | m2 | 66.67
19 | 成套灯具1 嵌入式 |  | 套 | 133.32
20 | 人脸识别，双开玻璃门，10MM超白钢化玻璃 |  | 樘 | 1
21 | 副靶场桑拿板封板 |  | 个 | 5
22 | 绝缘电线WDZ-BYJ4mm2 铜芯 导线截面≤4mm2 |  | m | 3203.64
23 | 安装10台机器 |  | 台 | 10
24 | 强电改造增加 |  | 项 | 1
25 | 单开控制室门 |  | 樘 | 1
26 | 地槽扣板 |  | 项 | 1
27 | 成品保护 |  | 项 | 1
28 | 成品保护 |  | 项 | 1
29 | 成品保护 |  | 项 | 1
30 | WDZ-BYJ4mm2 铜芯 导线截面≤4mm2 |  | m | 1089
31 | 吊顶矿棉板局部修补 |  | 项 | 1
32 | 投影移位 |  | 项 | 1
单位工程主材表
工程名称： |  | 河南省射击射箭运动中心靶场升级改造项目 | [5 empty] | 第 2 页 共 2 页
序号 | 名称及规格 |  | 单位 | 数量 | 市场价 | 市场价合计 | 厂家 |  | 产地
33 | 双绞线缆 |  | m | 512.4
34 | led灯带 天棚荧光灯带 |  | 套 | 63.024
35 | 空调插座1个 单相 暗插座电流≤15A |  | 套 | 221.34
36 | 钢构喷漆 |  | 项 | 1
37 | 钢构喷漆 |  | 项 | 1
38 | 大厅矿棉板局部换新 |  | 项 | 1
39 | 接线盒 |  | 个 | 418.2
40 | 厚型防火涂料 |  | kg | 29.6856
41 | 单联开关 跷板暗开关 单控 ≤3联 |  | 只 | 35.7
42 | 普通五孔插座 单相 暗插座电流≤15A |  | 套 | 45.9
43 | 刚性阻燃管PC50 外径50mm |  | m | 16.96
44 | DSP处理功放 |  | 台 | 1
合计