## 表-08 分部分项工程和单价措施项目清单与计价表
分部分项工程和单价措施项目清单与计价表
工程名称：4#土建工程 |  |  |  | 标段：河南城建学院梅园2号学生公寓及研究生公寓楼改造项目-二标段 |  |  |  |  | 第 1 页 共 11 页
序号 | 项目编码 | 项目名称 | 项目特征描述 |  | 计量单位 | 工程量 | 金 额(元)
[7 empty] | 综合单价 | 合 价 |  | 其中
暂估价
拆除工程
楼地面
1 | 011605001005 | 平面块料拆除 | 1.部位:除卫生间、厨房、盥洗间外 2.拆除:原有空鼓、破损、颜色不一致地面地砖及抹灰层 3.厚度:30mm水泥砂浆+10mm厚地板砖 4.其他说明:未尽事宜详见图纸、答疑及相关规范 |  | m2 | 98.09
2 | 011605001006 | 平面块料拆除 | 1.部位:卫生间、盥洗间、厨房 2.拆除:原有地砖面层、防水层、找平层 3.厚度:2mm厚防水层+30mm砂浆找平层+10mm厚地板砖 4.其他说明:未尽事宜详见图纸、答疑及相关规范 |  | m2 | 166.09
墙面
1 | 011605002006 | 立面块料拆除 | 1.部位:卫生间、盥洗间、厨房墙面 2.拆除:拆除原有墙砖面层、防水层、找平层 3.厚度:2mm厚防水层+20mm厚水泥砂浆粘接层+5厚瓷砖面层 4.其他说明:未尽事宜详见图纸、答疑及相关规范 |  | m2 | 900.61
2 | 011608001005 | 铲除油漆面 | 1.部位:除卫生间、厨房、盥洗间外 2.拆除:原有涂料墙面面层 3.其他说明:未尽事宜详见图纸、答疑及相关规范 |  | m2 | 2670.97
天棚
本页小计
注：为计取规费等的使用，可在表中增设其中：“定额人工费”。
表—08
分部分项工程和单价措施项目清单与计价表
工程名称：4#土建工程 |  |  |  | 标段：河南城建学院梅园2号学生公寓及研究生公寓楼改造项目-二标段 |  |  |  |  | 第 2 页 共 11 页
序号 | 项目编码 | 项目名称 | 项目特征描述 |  | 计量单位 | 工程量 | 金 额(元)
[7 empty] | 综合单价 | 合 价 |  | 其中
暂估价
1 | 011606003003 | 天棚面龙骨及饰面拆除 | 1.部位:卫生间、盥洗间、厨房顶棚 2.原铝塑板吊顶保护性拆除 3.含保护性拆除材料外运 4.其他说明:未尽事宜详见图纸、答疑及相关规范 |  | m2 | 161.21
2 | 011608001006 | 铲除油漆面 | 1.部位:除卫生间、厨房、盥洗间外 2.拆除:原有涂料墙面面层 3.其他说明:未尽事宜详见图纸、答疑及相关规范 |  | m2 | 951.92
门窗
1 | 011610002006 | 金属门窗拆除 | 1.拆除阳台门联窗 2.门窗洞口尺寸:2.5m2＜S≤4m2 3.其他说明:未尽事宜详见图纸、答疑及相关规范 |  | 樘 | 29
2 | 011610002007 | 金属门窗拆除 | 1.拆除门联窗 2.门窗洞口尺寸:S>4m2 3.其他说明:未尽事宜详见图纸、答疑及相关规范 |  | 樘 | 1
3 | 011610001004 | 木门窗拆除 | 1.门名称:木质门拆除 2.门窗洞口尺寸:S≤2.5m2 3.其他说明:未尽事宜详见图纸、答疑及相关规范 |  | 樘 | 48
4 | 011610001005 | 木门窗拆除 | 1.拆除卫生间厨房门 2.门窗洞口尺寸:S≤2.5m2 3.其他说明:未尽事宜详见图纸、答疑及相关规范 |  | 樘 | 50
本页小计
注：为计取规费等的使用，可在表中增设其中：“定额人工费”。
表—08
分部分项工程和单价措施项目清单与计价表
工程名称：4#土建工程 |  |  |  | 标段：河南城建学院梅园2号学生公寓及研究生公寓楼改造项目-二标段 |  |  |  |  | 第 3 页 共 11 页
序号 | 项目编码 | 项目名称 | 项目特征描述 |  | 计量单位 | 工程量 | 金 额(元)
[7 empty] | 综合单价 | 合 价 |  | 其中
暂估价
5 | 011610002008 | 金属门窗拆除 | 1.拆除塑钢窗 2.门窗洞口尺寸:S≤2.5m2 3.其他说明:未尽事宜详见图纸、答疑及相关规范 |  | 樘 | 29
6 | 010807005002 | 钢制防盗网拆除 | 1.钢制防盗网拆除 2.其他说明:未尽事宜详见图纸、答疑及相关规范 |  | 樘 | 75
屋面及其他
1 | 011607002002 | 防水层拆除 | 1.拆除:屋面原有4mm防水层 2.其他说明:未尽事宜详见图纸、答疑及相关规范 |  | m2 | 182.11
2 | 011607001002 | 刚性层拆除 | 1.刚性层厚度:拆除找坡层(最薄处20厚),并清理干净 2.其他说明:未尽事宜详见图纸、答疑及相关规范 |  | m2 | 158.86
3 | 01B003 | 保护性拆除床位 | 1.名称:保护性拆除床位、学习桌等 2.运距:详见图纸 3.其他说明:未尽事宜详见图纸、答疑及相关规范 |  | 间 | 29
4 | 011614002005 | 柜体拆除 | 1.壁柜拆除 2.其他说明:未尽事宜详见图纸、答疑及相关规范 |  | 间 | 29
5 | 011614002006 | 厨房灶台及洁具拆除 | 1.厨房灶台及洁具拆除 2.其他说明:未尽事宜详见图纸、答疑及相关规范 |  | 组 | 29
垃圾外运
1 | 010103002003 | 余方弃置 | 1.废弃料品种:场内垃圾 2.运距:详见图纸 3.其他说明:未尽事宜详见图纸、答疑及相关规范 |  | m3 | 150.1
分部小计
本页小计
注：为计取规费等的使用，可在表中增设其中：“定额人工费”。
表—08
分部分项工程和单价措施项目清单与计价表
工程名称：4#土建工程 |  |  |  | 标段：河南城建学院梅园2号学生公寓及研究生公寓楼改造项目-二标段 |  |  |  |  | 第 4 页 共 11 页
序号 | 项目编码 | 项目名称 | 项目特征描述 |  | 计量单位 | 工程量 | 金 额(元)
[7 empty] | 综合单价 | 合 价 |  | 其中
暂估价
新建工程
楼地面
1 | 011102003005 | 块料楼地面 | 1.部位:除卫生间、厨房、盥洗间外 2.基层处理:基层清理干净 3.界面剂:地面界面剂一道 4.结合层厚度、砂浆配合比:20厚1:3干硬性水泥砂浆 5.面层材料品种、规格、颜色:10厚防滑地砖铺实拍平,水泥砂浆擦缝 6.其他说明:未尽事宜详见图纸、答疑及相关规范 |  | m2 | 93.34
2 | 011106002002 | 块料楼梯面层 | 1.部位:除卫生间、厨房、盥洗间外 2.基层处理:基层清理干净 3.界面剂:地面界面剂一道 4.结合层厚度、砂浆配合比:20厚1:3干硬性水泥砂浆 5.面层材料品种、规格、颜色:10厚防滑地砖铺实拍平,水泥砂浆擦缝 6.其他说明:未尽事宜详见图纸、答疑及相关规范 |  | m2 | 4.74
本页小计
注：为计取规费等的使用，可在表中增设其中：“定额人工费”。
表—08
分部分项工程和单价措施项目清单与计价表
工程名称：4#土建工程 |  |  |  | 标段：河南城建学院梅园2号学生公寓及研究生公寓楼改造项目-二标段 |  |  |  |  | 第 5 页 共 11 页
序号 | 项目编码 | 项目名称 | 项目特征描述 |  | 计量单位 | 工程量 | 金 额(元)
[7 empty] | 综合单价 | 合 价 |  | 其中
暂估价
3 | 011102003006 | 块料楼地面 | 1.部位:卫生间、盥洗间、厨房地面 2.基层处理:基层清理干净 3.找坡层:最薄处20厚1:3水泥砂浆坡 4.防水层:2mm厚聚氨酯防水涂膜,四周高出地面300mm 5.防水层:2mm厚聚氨酯防水涂膜,四周高出地面300mm 6.结合层厚度、砂浆配合比:30厚1:3干硬性水泥砂浆铺贴 7.面层材料品种、规格、颜色:400*800*10厚防滑地砖铺实拍平,环氧彩砂填缝剂擦缝 8.面积小于8m2 9.其他说明:未尽事宜详见图纸、答疑及相关规范 |  | m2 | 166.09
墙面
本页小计
注：为计取规费等的使用，可在表中增设其中：“定额人工费”。
表—08
分部分项工程和单价措施项目清单与计价表
工程名称：4#土建工程 |  |  |  | 标段：河南城建学院梅园2号学生公寓及研究生公寓楼改造项目-二标段 |  |  |  |  | 第 6 页 共 11 页
序号 | 项目编码 | 项目名称 | 项目特征描述 |  | 计量单位 | 工程量 | 金 额(元)
[7 empty] | 综合单价 | 合 价 |  | 其中
暂估价
1 | 011204003004 | 块料墙面 | 1.部位:卫生间、厨房、盥洗间 2.基层处理:基层清理干净 3.界面剂:刷专用界面剂一遍 4.找平层:6厚水泥抗裂砂浆抹平 5.防水层:2mm厚聚氨酯防水涂膜（洗浴区防水高度2.0米,除洗浴区外防水高度1.2米） 6.素水泥浆:素水泥浆一道 7.粘结层:3-4厚1: 1水泥砂浆加水重 20%建筑胶粘结层 8.面层材料品种、规格、颜色:400*800*5厚防滑地砖铺实拍平,环氧彩砂填缝剂擦缝 9.其他说明:未尽事宜详见图纸、答疑及相关规范 |  | m2 | 900.61
2 | 011201001003 | 墙面一般抹灰 | 1.部位:除卫生间、厨房、盥洗间外 2.基层处理:基层清理干净 3.界面剂:刷墙面界面剂一遍 4.砂浆:6厚水泥抗裂砂浆抹平 5.其他说明:未尽事宜详见图纸、答疑及相关规范 |  | m2 | 2415.15
3 | 011406001005 | 抹灰面油漆 | 1.部位:除卫生间、厨房、盥洗间外 2.刮腻子遍数:满刮腻子两遍 3.油漆品种、刷漆遍数:水性内墙漆一底两面 4.其他说明:未尽事宜详见图纸、答疑及相关规范 |  | m2 | 2670.97
天棚
本页小计
注：为计取规费等的使用，可在表中增设其中：“定额人工费”。
表—08
分部分项工程和单价措施项目清单与计价表
工程名称：4#土建工程 |  |  |  | 标段：河南城建学院梅园2号学生公寓及研究生公寓楼改造项目-二标段 |  |  |  |  | 第 7 页 共 11 页
序号 | 项目编码 | 项目名称 | 项目特征描述 |  | 计量单位 | 工程量 | 金 额(元)
[7 empty] | 综合单价 | 合 价 |  | 其中
暂估价
1 | 011406001006 | 抹灰面油漆 | 1.部位:除卫生间、厨房、盥洗间外 2.基层处理:基层清理干净 3.界面剂:刷墙面界面剂一遍 4.找平层:6厚水泥抗裂砂浆抹平 5.刮腻子遍数:满刮腻子两遍 6.油漆品种、刷漆遍数:水性内墙漆一底两面 7.其他说明:未尽事宜详见图纸、答疑及相关规范 |  | m2 | 951.92
2 | 011302001003 | 吊顶天棚 | 1.部位:卫生间、盥洗间、厨房 2.龙骨材料种类、规格、中距:配套轻钢龙骨骨架 3.面层材料品种、规格:铝扣板吊顶(300*600) 4.其他说明:未尽事宜详见图纸、答疑及相关规范 |  | m2 | 161.21
门窗
1 | 010801004002 | 木质防火门 | 1.丙级木质防火门 2.五金及其他要求:小五金及特殊五金、密封件等应符合现行规范及图集要求 3.其他说明:未尽事宜详见图纸、答疑及相关规范 |  | m2 | 20.16
2 | 010802001006 | 金属(塑钢）门 | 1.钛镁合金门 2.门框、扇材质:钛镁合金 3.五金及其他要求:小五金及特殊五金、密封件等应符合现行规范及图集要求 4.其他说明:未尽事宜详见图纸、答疑及相关规范 |  | m2 | 97.44
本页小计
注：为计取规费等的使用，可在表中增设其中：“定额人工费”。
表—08
分部分项工程和单价措施项目清单与计价表
工程名称：4#土建工程 |  |  |  | 标段：河南城建学院梅园2号学生公寓及研究生公寓楼改造项目-二标段 |  |  |  |  | 第 8 页 共 11 页
序号 | 项目编码 | 项目名称 | 项目特征描述 |  | 计量单位 | 工程量 | 金 额(元)
[7 empty] | 综合单价 | 合 价 |  | 其中
暂估价
3 | 010802001007 | 金属(塑钢）门 | 1.不锈钢钢化玻璃门 2.门框、扇材质:不锈钢 3.玻璃材质、厚度:10mm钢化玻璃 4.五金及其他要求:小五金及特殊五金、密封件等应符合现行规范及图集要求 5.其他说明:未尽事宜详见图纸、答疑及相关规范 |  | m2 | 2.75
4 | 010802001008 | 金属(塑钢）门 | 1.门联窗中的门 2.门框、扇材质:80系塑钢门(5+9A+5); 3.五金及其他要求:小五金及特殊五金、密封件等应符合现行规范及图集要求 4.其他说明:未尽事宜详见图纸、答疑及相关规范 |  | m2 | 62.8
5 | 010807001006 | 金属（塑钢、断桥）窗 | 1.门联窗中的窗 2.门框、扇材质:80系塑钢窗(5+9A+5); 3.五金及其他要求:小五金及特殊五金、密封件等应符合现行规范及图集要求 4.其他说明:未尽事宜详见图纸、答疑及相关规范 |  | m2 | 45.89
6 | 010802001009 | 更换门锁 | 1.宿舍门换锁 2.其他说明:未尽事宜详见图纸、答疑及相关规范 |  | 樘 | 29
本页小计
注：为计取规费等的使用，可在表中增设其中：“定额人工费”。
表—08
分部分项工程和单价措施项目清单与计价表
工程名称：4#土建工程 |  |  |  | 标段：河南城建学院梅园2号学生公寓及研究生公寓楼改造项目-二标段 |  |  |  |  | 第 9 页 共 11 页
序号 | 项目编码 | 项目名称 | 项目特征描述 |  | 计量单位 | 工程量 | 金 额(元)
[7 empty] | 综合单价 | 合 价 |  | 其中
暂估价
7 | 010807001007 | 金属（塑钢、断桥）窗 | 1.门框、扇材质:80系塑钢窗(5+9A+5); 2.开启方式:推拉 3.五金及其他要求:小五金及特殊五金、密封件等应符合现行规范及图集要求 4.其他说明:未尽事宜详见图纸、答疑及相关规范 |  | m2 | 39.15
8 | 010807001008 | 金属（塑钢、断桥）窗 | 1.阳台封闭窗 2.门框、扇材质:80系塑钢窗(5+9A+5); 3.五金及其他要求:小五金及特殊五金、密封件等应符合现行规范及图集要求 4.含纱扇 5.其他说明:未尽事宜详见图纸、答疑及相关规范 |  | m2 | 193.16
屋面及其他
1 | 010903002003 | 墙面涂膜防水 | 1.剔除老化密封胶和杂物,用毛刷或吸尘器清洁缝隙,保持干燥 2.用发泡胶填充,外覆耐候密封胶(如硅酮胶) 3.在窗框周边300mm范围涂刷两道弹性防水涂料 4.沿窗框四周均匀打胶,覆盖填充层,避免气泡 5.涂膜厚度、遍数:丙烯酸酯防水涂料，厚度1.0mm 6.按窗户正投影面积计算 7.其他说明:未尽事宜详见图纸、答疑及相关规范 |  | m2 | 181.44
本页小计
注：为计取规费等的使用，可在表中增设其中：“定额人工费”。
表—08
分部分项工程和单价措施项目清单与计价表
工程名称：4#土建工程 |  |  |  | 标段：河南城建学院梅园2号学生公寓及研究生公寓楼改造项目-二标段 |  |  |  |  | 第 10 页 共 11 页
序号 | 项目编码 | 项目名称 | 项目特征描述 |  | 计量单位 | 工程量 | 金 额(元)
[7 empty] | 综合单价 | 合 价 |  | 其中
暂估价
2 | 010902003002 | 屋面刚性层 | 1.找坡层:最薄处20厚1:2.5水泥砂浆找坡层 2.防水层:1.5厚聚合物水泥防水涂料 3.隔热板:成品五脚预制水泥隔热板保护层（添加混凝土复合材料） 4.规格:500*500*40；抗压强度:200-500Kpa 5.其他说明:未尽事宜详见图纸、答疑及相关规范 |  | m2 | 158.86
3 | 010902001002 | 屋面卷材防水 | 1.卷材品种、规格、厚度:4.0厚SBS改性沥青防水卷材 2.卷材品种、规格、厚度:4.0厚带铝箔SBS改性沥青防水卷材 3.含附加层及上翻 4.其他说明:未尽事宜详见图纸、答疑及相关规范 |  | m2 | 186.76
4 | 010401012002 | 零星砌砖 | 1.零星砌砖名称、部位:卫生间墩台 2.其他说明:未尽事宜详见图纸、答疑及相关规范 |  | m3 | 3.14
5 | 011501009001 | 厨房低柜 | 1.材料种类、规格:大理石成品橱柜含不锈钢洗碗池0.4*0.4*0.2 2.台柜规格:详见图纸 3.五金种类、规格:含五金等配件 4.其他说明:未尽事宜详见图纸、答疑及相关规范 |  | m | 25.36
6 | 011505002003 | 晒衣绳 | 1.材料品种、规格、颜色:包塑钢丝绳两道两端固定 2.其他说明:未尽事宜详见图纸、答疑及相关规范 |  | 间 | 29
本页小计
注：为计取规费等的使用，可在表中增设其中：“定额人工费”。
表—08
分部分项工程和单价措施项目清单与计价表
工程名称：4#土建工程 |  |  |  | 标段：河南城建学院梅园2号学生公寓及研究生公寓楼改造项目-二标段 |  |  |  |  | 第 11 页 共 11 页
序号 | 项目编码 | 项目名称 | 项目特征描述 |  | 计量单位 | 工程量 | 金 额(元)
[7 empty] | 综合单价 | 合 价 |  | 其中
暂估价
7 | 011505001003 | 洗漱台 | 1.石英石洗漱台（一体成型）包含配套支架 2.尺寸:500*2360*700 3.其他说明:未尽事宜详见图纸、答疑及相关规范 |  | m | 32.69
8 | 011405001003 | 金属面油漆 | 1.部位:楼梯栏杆,扶手、阳台栏杆除锈刷漆 2.油漆品种、刷漆遍数:栏杆、扶手刷底漆一遍、调和漆两遍, 3.含周边地面防护 4.其他说明:未尽事宜详见图纸、答疑及相关规范 |  | m2 | 262.8
9 | 011501008003 | 吊柜、壁柜 | 1.台柜规格:详见图纸 2.材料种类、规格:20mm厚环保颗粒板 3.五金种类、规格:含五金配件等相关辅材 4.其他说明:未尽事宜详见图纸、答疑及相关规范 |  | m2 | 83.72
分部小计
措施项目
1 | 011701006003 | 满堂脚手架 | 1.室内天棚装饰脚手架 2.墙面装饰脚手架 |  | 项 | 1
2 | 011703001003 | 垂直运输 | 1.综合考虑材料的垂直运输 |  | 项 | 1
本页小计
合 计
注：为计取规费等的使用，可在表中增设其中：“定额人工费”。
表—08

## 表-11 总价措施项目清单与计价汇总表
总价措施项目清单与计价表
工程名称：4#土建工程 |  |  |  | 标段：河南城建学院梅园2号学生公寓及研究生公寓楼改造项目-二标段 |  |  |  |  | 第 1 页 共 1 页
序号 | 项目编码 | 项目名称 | 计 算 基 础 |  | 费率 (%) | 金 额(元) | 调整费 率(%) | 调整后 金额(元) |  | 备 注
1 | 011707001001 | 安全文明施工费 | 分部分项安全文明施工费+单价措施安全文明施工费
2 | 01 | 其他措施费（费率类）
2.1 | 011707002001 | 夜间施工增加费 | 分部分项其他措施费+单价措施其他措施费
2.2 | 011707004001 | 二次搬运费 | 分部分项其他措施费+单价措施其他措施费
2.3 | 011707005001 | 冬雨季施工增加费 | 分部分项其他措施费+单价措施其他措施费
3 | 02 | 其他（费率类）
合 计
注：1.“计算基础”中安全文明施工费可为“定额基价”、“定额人工费”或“定额人工费+定额机械费”，其他项目可为“定额人工费”或“定额人工费+定额机械费”。 2.按施工方案计算的措施费，若无“计算基础”和“费率”的数值，也可只填“金额”数值，但应在备注栏说明施工方案出处或计算方法。
表-11

## 表-12 其他项目清单与计价汇总表
其他项目清单与计价汇总表
工程名称：4#土建工程 |  |  | 标段：河南城建学院梅园2号学生公寓及研究生公寓楼改造项目-二标段 |  | 第 1 页 共 1 页
序号 | 项 目 名 称 | 金 额(元) |  | 结算金额(元) |  | 备 注
1 | 暂列金额 |  |  |  |  | 明细详见表-12-1
2 | 暂估价
2.1 | 材料（工程设备）暂估价 | — |  |  |  | 明细详见表-12-2
2.2 | 专业工程暂估价 |  |  |  |  | 明细详见表-12-3
3 | 计日工 |  |  |  |  | 明细详见表-12-4
4 | 总承包服务费 |  |  |  |  | 明细详见表-12-5
合 计 | [5 empty] | —
注：材料（工程设备）暂估单价进入清单项目综合单价，此处不汇总。
表—12

## 表-12-1 暂列金额明细表
暂列金额明细表
工程名称：4#土建工程 |  | 标段：河南城建学院梅园2号学生公寓及研究生公寓楼改造项目-二标段 |  |  |  | 第 1 页 共 1 页
序号 | 项 目 名 称 |  | 计量单位 | 暂定金额(元) | 备 注
合 计 |  |  |  |  | —
注：此表由招标人填写，如不能详列，也可只列暂定金额总额，投标人应将上述暂列金额计入投标总价中。
表—12—1

## 表-12-2 材料(工程设备)暂估价及调整表
材料（工程设备）暂估单价及调整表
工程名称：4#土建工程 |  |  |  |  | 标段：河南城建学院梅园2号学生公寓及研究生公寓楼改造项目-二标段 |  |  |  | 第 1 页 共 1 页
序号 | 材料(工程设备) 名称、规格、型号 | 计量 单位 | 数 量 |  | 暂 估(元) |  | 确 认(元) |  | 差额±(元) |  | 备 注
|  |  | 暂 估 | 确 认 | 单 价 | 合 价 | 单 价 | 合 价 | 单 价 | 合 价
合 计
注：此表由招标人填写“暂估单价”，并在备注栏说明暂估价的材料、工程设备拟用在那些清单项目上，投标人应将上述材料、工程设备暂估单价计入工程量清单综合单价报价中。
表—12—2

## 表-12-3 专业工程暂估价及结算价表
专业工程暂估价及结算价表
工程名称：4#土建工程 |  |  |  | 标段：河南城建学院梅园2号学生公寓及研究生公寓楼改造项目-二标段 |  |  | 第 1 页 共 1 页
序号 | 工 程 名 称 | 工 程 内 容 | 暂估金额 （元） |  | 结算金额 (元) | 差额±(元) |  | 备 注
合 计 |  |  | 0.00 |  |  |  |  | —
注：此表“暂估金额”由招标人填写，投标人应将“暂估金额”计入投标总价中。结算时按合同约定结算金额填写。
表—12—3

## 表-12-4 计日工表
计 日 工 表
工程名称：4#土建工程 |  |  |  | 标段：河南城建学院梅园2号学生公寓及研究生公寓楼改造项目-二标段 |  |  | 第 1 页 共 1 页
编号 | 项 目 名 称 | 单位 | 暂定数量 |  | 实际数量 | 综合单价 (元) |  | 合 价(元)
[8 empty] | 暂 定 | 实 际
一 | 人工
1
人工小计
二 | 材料
1
材料小计
三 | 施工机械
1
施工机械小计
四 | 企业管理费和利润
总 计
注：此表项目名称、暂定数量由招标人填写，编制招标控制价时，单价由招标人按有关计价规定确定；投标时，单价由投标人自主报价，按暂定数量计算合价计入投标总价中。结算时，按发承包双方确认的实际数量计算合价。
表—12—4

## 表-12-5 总承包服务费计价表
总承包服务费计价表
工程名称：4#土建工程 |  |  | 标段：河南城建学院梅园2号学生公寓及研究生公寓楼改造项目-二标段 |  |  | 第 1 页 共 1 页
序号 | 项 目 名 称 | 项目价值（元） |  | 服务内容 | 计算基础 |  | 费率(%) | 金 额(元)
| 合 计 | - |  | - |  |  | -
注：此表项目名称、服务内容由招标人填写，编制招标控制价时，费率及金额由招标人按有关计价规定确定；投标时，费率及金额由投标人自主报价，计入投标总价中。
表—12—5

## 表-13 规费、税金项目计价表
规费、税金项目计价表
工程名称：4#土建工程 |  |  | 标段：河南城建学院梅园2号学生公寓及研究生公寓楼改造项目-二标段 |  |  | 第 1 页 共 1 页
序号 | 项 目 名 称 | 计 算 基 础 |  | 计算基数 | 计算费率 (%) |  | 金 额(元)
1 | 规费 | 定额规费+工程排污费+其他
1.1 | 定额规费 | 分部分项规费+单价措施规费
1.2 | 工程排污费
1.3 | 其他
2 | 增值税 | 不含税工程造价合计
合 计
表—13

## 表-14 主要材料价格表
主要材料价格表
工程名称： |  | 4#土建工程 | [5 empty] | 第 1 页 共 1 页
序号 | 材料编码 |  | 材料名称 | 规格、型号 等特殊要求 | 单位 | 数 量 | 单 价 |  | 合 价

## 表-23 单位工程主材表
单位工程主材表
工程名称： |  | 4#土建工程 | [5 empty] | 第 1 页 共 1 页
序号 | 名称及规格 |  | 单位 | 数量 | 市场价 | 市场价合计 | 厂家 |  | 产地
合计