## 扉-1 工程量清单扉页
| 西峡县回车镇乡村振兴产业园围墙工程 |  |  |  | 工程
招 标 工 程 量 清 单
招 标 人： |  |  | 造价咨询人：
|  | （单位盖章） |  | (单位资质专用章)
法定代表人 或其授权人： |  |  | 法定代表人 或其授权人：
|  | (签字或盖章) |  | (签字或盖章)
编 制 人： |  |  | 复 核 人：
|  | (造价人员签字盖专用章) |  | (造价工程师签字盖专用章)
编 制 时 间： |  | 年 月 日 | 复 核 时 间： | 年 月 日
扉-1

## 表-08 分部分项工程和单价措施项目清单与计价表
分部分项工程和单价措施项目清单与计价表
工程名称：西峡县回车镇乡村振兴产业园围墙工程 |  |  |  | 标段：西峡县回车镇乡村振兴产业园基础设施配套工程项目 |  |  |  |  | 第 1 页 共 3 页
序号 | 项目编码 | 项目名称 | 项目特征描述 |  | 计量单位 | 工程量 | 金 额(元)
[7 empty] | 综合单价 | 合 价 |  | 其中
暂估价
整个项目
1 | 010101003002 | 挖沟槽土方 | 1.土壤类别:一、二类土 2.挖土深度:2m内 3.弃土运距:10m |  | m3 | 311.77
2 | 010101001001 | 素土夯实 | 1.原土夯实 2.其他:未尽事宜详见设计图纸及相关规范 |  | m2 | 389.71
3 | 010103001001 | 回填方 | 1.密实度要求:坑槽夯填 2.填方材料品种:素土 3.其他:未尽事宜详见设计图纸及相关规范 |  | m3 | 199.57
4 | 010103002001 | 余方弃置 | 1.废弃料品种:土 2.运距:10km |  | m3 | 112.2
5 | 010501001001 | 垫层 | 1.250厚C25混凝土垫层 2.包含模板 3.其他:未尽事宜详见设计图纸及相关规范 |  | m3 | 58.19
6 | 010401001001 | 砖基础 | 1.基础类型:条形蒸压灰砂实心砖基础 2.砂浆强度等级:砌筑砂浆MB10 3.其他:未尽事宜详见设计图纸及相关规范 |  | m3 | 54.01
7 | 010401003001 | 实心砖墙 | 1.砖品种、规格、强度等级:MU20蒸压灰砂实心砖 2.墙体类型:240围墙 3.砂浆强度等级、配合比:砌筑砂浆MB5.0 4.其他:未尽事宜详见设计图纸及相关规范 |  | m3 | 21.85
8 | 031208007001 | 防潮层、保护层 | 1.聚合物水泥砂浆防潮层 2.其他说明:详见相关设计图纸、要求及规范 |  | m2 | 87.22
本页小计
注：为计取规费等的使用，可在表中增设其中：“定额人工费”。
表—08
分部分项工程和单价措施项目清单与计价表
工程名称：西峡县回车镇乡村振兴产业园围墙工程 |  |  |  | 标段：西峡县回车镇乡村振兴产业园基础设施配套工程项目 |  |  |  |  | 第 2 页 共 3 页
序号 | 项目编码 | 项目名称 | 项目特征描述 |  | 计量单位 | 工程量 | 金 额(元)
[7 empty] | 综合单价 | 合 价 |  | 其中
暂估价
9 | 010402002001 | 砌块柱 | 1.砖品种、规格、强度等级:MU20蒸压灰砂实心砖 2.墙体类型:砖柱370*370 3.砂浆强度等级、配合比:砌筑砂浆MB5.0 4.其他:未尽事宜详见设计图纸及相关规范 |  | m3 | 25.87
10 | 010503004001 | 圈梁 | 1.混凝土种类:预拌，包含模板 2.混凝土强度等级:C25 3.其他:未尽事宜详见设计图纸及相关规范 |  | m3 | 17.44
11 | 080401004001 | 混凝土压顶 | 1.混凝土种类:预拌，包含模板 2.混凝土强度等级:C25 3.其他:未尽事宜详见设计图纸及相关规范 |  | m3 | 3.26
12 | 010515001001 | 现浇构件钢筋 | 1.钢筋种类、规格Φ8mm～Φ12mm三级钢 2.其他:未尽事宜详见设计图纸及相关规范 |  | t | 1.345
13 | 010515001002 | 现浇构件钢筋 | 1.钢筋种类、规格:Φ6mm三级钢 2.其他:未尽事宜详见设计图纸及相关规范 |  | t | 0.237
14 | 011201001001 | 墙面一般抹灰 | 1.12厚1:3水泥砂浆打底 2.6厚1:2.5水泥砂浆罩面面 3.其他:未尽事宜详见设计图纸及相关规范 |  | m2 | 406.7
本页小计
注：为计取规费等的使用，可在表中增设其中：“定额人工费”。
表—08
分部分项工程和单价措施项目清单与计价表
工程名称：西峡县回车镇乡村振兴产业园围墙工程 |  |  |  | 标段：西峡县回车镇乡村振兴产业园基础设施配套工程项目 |  |  |  |  | 第 3 页 共 3 页
序号 | 项目编码 | 项目名称 | 项目特征描述 |  | 计量单位 | 工程量 | 金 额(元)
[7 empty] | 综合单价 | 合 价 |  | 其中
暂估价
15 | 011202001001 | 柱、梁面一般抹灰 | 1.12厚1:3水泥砂浆打底 2.6厚1:2.5水泥砂浆罩面面 3.其他:未尽事宜详见设计图纸及相关规范 |  | m2 | 358.11
16 | 010516002001 | 预埋铁件 | 1.参图集12J0032A/F10、2C/F10 2.其他:未尽事宜详见设计图纸及相关规范 |  | t | 0.34
17 | 011503003001 | 方钢管栏杆 | 1.50*50*3主横竖栏杆。30*30*1.5次竖杆净间距110 2.静电喷涂刷黑色 3.其他:未尽事宜详见设计图纸及相关规范 |  | m | 300.81
18 | 040402017001 | 变形缝 | 1.嵌缝材料种类:沥青麻筋、沥青木板或其它有弹性的防水材料 2.其他说明:详见相关设计图纸、要求及规范 |  | m | 48.4
19 | 070205001001 | 过水洞成品篦子 | 1.成品篦子 2.其他说明:详见相关设计图纸、要求及规范 |  | 块 | 94
20 | 010805004001 | 电动伸缩门 | 1.电动不锈钢伸缩门 2.其他说明:详见相关设计图纸、要求及规范 |  | 樘 | 3
21 | 031004008001 | 其他成品门卫 | 1.成品门卫 2.其他说明:详见相关设计图纸、要求及规范 |  | 组 | 1
措施项目
1 | 011701002001 | 外脚手架 |  |  | m2 | 1158.24
本页小计
合 计
注：为计取规费等的使用，可在表中增设其中：“定额人工费”。
表—08

## 表-11 总价措施项目清单与计价汇总表
总价措施项目清单与计价表
工程名称：西峡县回车镇乡村振兴产业园围墙工程 |  |  |  | 标段：西峡县回车镇乡村振兴产业园基础设施配套工程项目 |  |  |  |  | 第 1 页 共 1 页
序号 | 项目编码 | 项目名称 | 计 算 基 础 |  | 费率 (%) | 金 额(元) | 调整费 率(%) | 调整后 金额(元) |  | 备 注
1 | 011707001001 | 安全文明施工费 | 分部分项安全文明施工费+单价措施安全文明施工费
2 | 01 | 其他措施费（费率类）
2.1 | 011707002001 | 夜间施工增加费 | 分部分项其他措施费+单价措施其他措施费
2.2 | 011707004001 | 二次搬运费 | 分部分项其他措施费+单价措施其他措施费
2.3 | 011707005001 | 冬雨季施工增加费 | 分部分项其他措施费+单价措施其他措施费
3 | 02 | 其他（费率类）
合 计
编制人（造价人员）： |  |  |  | 复核人（造价工程师）：
注：1.“计算基础”中安全文明施工费可为“定额基价”、“定额人工费”或“定额人工费+定额机械费”，其他项目可为“定额人工费”或“定额人工费+定额机械费”。 2.按施工方案计算的措施费，若无“计算基础”和“费率”的数值，也可只填“金额”数值，但应在备注栏说明施工方案出处或计算方法。
表-11

## 表-12 其他项目清单与计价汇总表
其他项目清单与计价汇总表
工程名称：西峡县回车镇乡村振兴产业园围墙工程 |  |  | 标段：西峡县回车镇乡村振兴产业园基础设施配套工程项目 |  | 第 1 页 共 1 页
序号 | 项 目 名 称 | 金 额(元) |  | 结算金额(元) |  | 备 注
1 | 暂列金额 |  |  |  |  | 明细详见表-12-1
2 | 暂估价
2.1 | 材料（工程设备）暂估价 | — |  |  |  | 明细详见表-12-2
2.2 | 专业工程暂估价 |  |  |  |  | 明细详见表-12-3
3 | 计日工 |  |  |  |  | 明细详见表-12-4
4 | 总承包服务费 |  |  |  |  | 明细详见表-12-5
合 计 | [5 empty] | —
注：材料（工程设备）暂估单价进入清单项目综合单价，此处不汇总。
表—12

## 表-12-1 暂列金额明细表
暂列金额明细表
工程名称：西峡县回车镇乡村振兴产业园围墙工程 |  | 标段：西峡县回车镇乡村振兴产业园基础设施配套工程项目 |  |  |  | 第 1 页 共 1 页
序号 | 项 目 名 称 |  | 计量单位 | 暂定金额(元) | 备 注
合 计 |  |  |  |  | —
注：此表由招标人填写，如不能详列，也可只列暂定金额总额，投标人应将上述暂列金额计入投标总价中。
表—12—1

## 表-12-2 材料(工程设备)暂估价及调整表
材料（工程设备）暂估单价及调整表
工程名称：西峡县回车镇乡村振兴产业园围墙工程 |  |  |  |  | 标段：西峡县回车镇乡村振兴产业园基础设施配套工程项目 |  |  |  | 第 1 页 共 1 页
序号 | 材料(工程设备) 名称、规格、型号 | 计量 单位 | 数 量 |  | 暂 估(元) |  | 确 认(元) |  | 差额±(元) |  | 备 注
|  |  | 暂 估 | 确 认 | 单 价 | 合 价 | 单 价 | 合 价 | 单 价 | 合 价
合 计
注：此表由招标人填写“暂估单价”，并在备注栏说明暂估价的材料、工程设备拟用在那些清单项目上，投标人应将上述材料、工程设备暂估单价计入工程量清单综合单价报价中。
表—12—2

## 表-12-3 专业工程暂估价及结算价表
专业工程暂估价及结算价表
工程名称：西峡县回车镇乡村振兴产业园围墙工程 |  |  |  | 标段：西峡县回车镇乡村振兴产业园基础设施配套工程项目 |  |  | 第 1 页 共 1 页
序号 | 工 程 名 称 | 工 程 内 容 | 暂估金额 （元） |  | 结算金额 (元) | 差额±(元) |  | 备 注
合 计 |  |  | 0.00 |  |  |  |  | —
注：此表“暂估金额”由招标人填写，投标人应将“暂估金额”计入投标总价中。结算时按合同约定结算金额填写。
表—12—3

## 表-12-4 计日工表
计 日 工 表
工程名称：西峡县回车镇乡村振兴产业园围墙工程 |  |  |  | 标段：西峡县回车镇乡村振兴产业园基础设施配套工程项目 |  |  | 第 1 页 共 1 页
编号 | 项 目 名 称 | 单位 | 暂定数量 |  | 实际数量 | 综合单价 (元) |  | 合 价(元)
[8 empty] | 暂 定 | 实 际
一 | 人工
1
人工小计
二 | 材料
1
材料小计
三 | 施工机械
1
施工机械小计
四 | 企业管理费和利润
总 计
注：此表项目名称、暂定数量由招标人填写，编制招标控制价时，单价由招标人按有关计价规定确定；投标时，单价由投标人自主报价，按暂定数量计算合价计入投标总价中。结算时，按发承包双方确认的实际数量计算合价。
表—12—4

## 表-12-5 总承包服务费计价表
总承包服务费计价表
工程名称：西峡县回车镇乡村振兴产业园围墙工程 |  |  | 标段：西峡县回车镇乡村振兴产业园基础设施配套工程项目 |  |  | 第 1 页 共 1 页
序号 | 项 目 名 称 | 项目价值（元） |  | 服务内容 | 计算基础 |  | 费率(%) | 金 额(元)
| 合 计 | - |  | - |  |  | -
注：此表项目名称、服务内容由招标人填写，编制招标控制价时，费率及金额由招标人按有关计价规定确定；投标时，费率及金额由投标人自主报价，计入投标总价中。
表—12—5

## 表-13 规费、税金项目计价表
规费、税金项目计价表
工程名称：西峡县回车镇乡村振兴产业园围墙工程 |  |  | 标段：西峡县回车镇乡村振兴产业园基础设施配套工程项目 |  |  | 第 1 页 共 1 页
序号 | 项 目 名 称 | 计 算 基 础 |  | 计算基数 | 计算费率 (%) |  | 金 额(元)
1 | 规费 | 定额规费+工程排污费+其他
1.1 | 定额规费 | 分部分项规费+单价措施规费
1.2 | 工程排污费
1.3 | 其他
2 | 增值税 | 不含税工程造价合计
合 计
编制人（造价人员）： |  |  | 复核人（造价工程师）：
表—13

## 表-14 主要材料价格表
主要材料价格表
工程名称： |  | 西峡县回车镇乡村振兴产业园围墙工程 | [5 empty] | 第 1 页 共 1 页
序号 | 材料编码 |  | 材料名称 | 规格、型号 等特殊要求 | 单位 | 数 量 | 单 价 |  | 合 价
1 | 01010210 |  | 钢筋 | HRB400以内 φ10以内 | kg
2 | 01010211 |  | 钢筋 | HRB400以内 φ12~φ18 | kg
3 | 01290503 |  | 镀锌薄钢板 | 综合 | m2
4 | 03210593 |  | 铁件 | 综合 | kg
5 | 04130141@1 |  | 蒸压灰砂实心砖 | 240*115*53 | 千块
6 | 11070126 |  | 不锈钢伸缩门(含轨道) |  | m
7 | 11370151 |  | 伸缩门电动装置系统 |  | 套
8 | 12210129@2 |  | 热镀锌方钢管 | 50*50*3 | kg
9 | 13010189 |  | 氟碳罩面清漆 |  | kg
10 | 13030131 |  | 丙烯酸聚氨酯中间漆 |  | kg
11 | 13050151 |  | 酚醛防锈漆 | 红丹 | kg
12 | 13090136 |  | 金属氟碳漆面漆 |  | kg
13 | 17010226@1 |  | 热镀锌方钢管 | 30*30*1.5 | kg
14 | BCCLF12 |  | 其他成品门卫 |  | 组
15 | BCCLF8 |  | 过水洞成品篦子 |  | 块
16 | 80210557 |  | 预拌混凝土 | C20 | m3
17 | 80210559 |  | 预拌混凝土 | C25 | m3
18 | 80010122 |  | 预拌水泥砂浆 1:2.5 |  | m3
19 | 80010127 |  | 预拌水泥砂浆 1:3 |  | m3
20 | 80010731 |  | 干混砌筑砂浆 | DM M10 | m3