## 封-1 招标工程量清单封面
|  | 村部广场-亮化工程 |  | 工程
招 标 工 程 量 清 单
招 标 人：
(单位盖章)
造价咨询人：
(单位盖章)
年 月 日
封-1
河南省建设工程造价计价软件测评合格编号：2021-RJ002；2020-RJ002；2019-RJ004；2017-RJ004

## 扉-1 工程量清单扉页
| 村部广场-亮化工程 |  |  |  | 工程
招 标 工 程 量 清 单
招 标 人： |  |  | 造价咨询人：
|  | （单位盖章） |  | (单位资质专用章)
法定代表人 或其授权人： |  |  | 法定代表人 或其授权人：
|  | (签字或盖章) |  | (签字或盖章)
编 制 人： |  |  | 复 核 人：
|  | (造价人员签字盖专用章) |  | (造价工程师签字盖专用章)
编 制 时 间： |  | 年 月 日 | 复 核 时 间： | 年 月 日
扉-1

## 表-08 分部分项工程和单价措施项目清单与计价表
分部分项工程和单价措施项目清单与计价表
工程名称：村部广场-亮化工程 |  |  |  | 标段：2025年西峡县桑坪镇玉皇玡村公益事业财政奖补重点村项目-亮化工程 |  |  |  |  | 第 1 页 共 1 页
序号 | 项目编码 | 项目名称 | 项目特征描述 |  | 计量单位 | 工程量 | 金 额(元)
[7 empty] | 综合单价 | 合 价 |  | 其中
暂估价
4、村部广场
1 | 040101003001 | 挖基坑土方 | 1.土壤类别:一、二类土 2.挖土深度:1m |  | m3 | 3.84
2 | 040103002001 | 余方弃置 | 1.运距:自行考虑 |  | m3 | 3.84
3 | 010501003001 | 独立基础 | 1.混凝土种类:预拌混凝土 2.混凝土强度等级:C25 |  | m3 | 3.84
4 | 010507007001 | 其他构件 | 1.构件的类型:外露部分浇筑混凝土 2.混凝土种类:预拌混凝土 3.混凝土强度等级:C20 |  | m3 | 0.1
5 | 040805001001 | LED照明灯 | 详细规格尺寸见设计图纸 1.名称:6米单臂太阳能路灯杆 2.灯杆材质、高度:3mm壁厚，6米高，详细设计规格见设计图纸 3.灯架形式及臂长:详见设计图纸 4.其他:其他未尽事宜见设计图纸及有关规范 |  | 套 | 6
6 | 040806001001 | 接地极 | 1.名称:接地极 2.材质:镀锌扁铁 3.规格:40*4 |  | 根 | 6
7 | 040806001002 | 接地极 | 1.名称:接地极 2.材质:镀锌角铁 3.规格:∠50×50×5-L=2500mm |  | 根 | 6
8 | 040901001001 | 现浇构件钢筋 | 1.钢筋种类:预埋地脚螺栓 Φ10 |  | t | 0.015
分部小计
措施项目
本页小计
合 计
注：为计取规费等的使用，可在表中增设其中：“定额人工费”。
表—08

## 表-11 总价措施项目清单与计价汇总表
总价措施项目清单与计价表
工程名称：村部广场-亮化工程 |  |  |  | 标段：2025年西峡县桑坪镇玉皇玡村公益事业财政奖补重点村项目-亮化工程 |  |  |  |  | 第 1 页 共 1 页
序号 | 项目编码 | 项目名称 | 计 算 基 础 |  | 费率 (%) | 金 额(元) | 调整费 率(%) | 调整后 金额(元) |  | 备 注
1 | 041109001001 | 安全文明施工费 | 分部分项安全文明施工费+单价措施安全文明施工费
2 | 01 | 其他措施费（费率类）
2.1 | 041109002001 | 夜间施工增加费 | 分部分项其他措施费+单价措施其他措施费
2.2 | 041109003001 | 二次搬运费 | 分部分项其他措施费+单价措施其他措施费
2.3 | 041109004001 | 冬雨季施工增加费 | 分部分项其他措施费+单价措施其他措施费
3 | 02 | 其他（费率类）
合 计
编制人（造价人员）： |  |  |  | 复核人（造价工程师）：
注：1.“计算基础”中安全文明施工费可为“定额基价”、“定额人工费”或“定额人工费+定额机械费”，其他项目可为“定额人工费”或“定额人工费+定额机械费”。 2.按施工方案计算的措施费，若无“计算基础”和“费率”的数值，也可只填“金额”数值，但应在备注栏说明施工方案出处或计算方法。
表-11

## 表-12-3 专业工程暂估价及结算价表
专业工程暂估价及结算价表
工程名称：村部广场-亮化工程 |  |  |  | 标段：2025年西峡县桑坪镇玉皇玡村公益事业财政奖补重点村项目-亮化工程 |  |  | 第 1 页 共 1 页
序号 | 工 程 名 称 | 工 程 内 容 | 暂估金额 （元） |  | 结算金额 (元) | 差额±(元) |  | 备 注
合 计 |  |  | 0.00 |  |  |  |  | —
注：此表“暂估金额”由招标人填写，投标人应将“暂估金额”计入投标总价中。结算时按合同约定结算金额填写。
表—12—3

## 表-13 规费、税金项目计价表
规费、税金项目计价表
工程名称：村部广场-亮化工程 |  |  | 标段：2025年西峡县桑坪镇玉皇玡村公益事业财政奖补重点村项目-亮化工程 |  |  | 第 1 页 共 1 页
序号 | 项 目 名 称 | 计 算 基 础 |  | 计算基数 | 计算费率 (%) |  | 金 额(元)
1 | 规费 | 定额规费+工程排污费+其他
1.1 | 定额规费 | 分部分项规费+单价措施规费
1.2 | 工程排污费
1.3 | 其他
2 | 增值税 | 不含税工程造价合计
合 计
编制人（造价人员）： |  |  | 复核人（造价工程师）：
表—13