## 封-1 招标工程量清单封面
|  | 公厕-电 |  | 工程
招 标 工 程 量 清 单
招 标 人：
(单位盖章)
造价咨询人：
(单位盖章)
年 月 日
封-1
河南省建设工程造价计价软件测评合格编号：2021-RJ002；2020-RJ002；2019-RJ004；2017-RJ004

## 扉-1 工程量清单扉页
| 公厕-电 |  |  |  | 工程
招 标 工 程 量 清 单
招 标 人： |  |  | 造价咨询人：
|  | （单位盖章） |  | (单位资质专用章)
法定代表人 或其授权人： |  |  | 法定代表人 或其授权人：
|  | (签字或盖章) |  | (签字或盖章)
编 制 人： |  |  | 复 核 人：
|  | (造价人员签字盖专用章) |  | (造价工程师签字盖专用章)
编 制 时 间： |  | 年 月 日 | 复 核 时 间： | 年 月 日
扉-1

## 表-08 分部分项工程和单价措施项目清单与计价表
分部分项工程和单价措施项目清单与计价表
工程名称：公厕-电 |  |  |  | 标段：2025年西峡县桑坪镇玉皇玡村公益事业财政奖补重点村项目-公厕 |  |  |  |  | 第 1 页 共 6 页
序号 | 项目编码 | 项目名称 | 项目特征描述 |  | 计量单位 | 工程量 | 金 额(元)
[7 empty] | 综合单价 | 合 价 |  | 其中
暂估价
强电
配电箱
1 | 030404017012 | 配电箱 | 1.名称:配电箱AL 2.功率;P=15kW 3.接线端子材质、规格;包含无端子外部接线 4.其他:未尽事宜,详见设计图纸及相关规范要求 |  | 台 | 1
配管、配线
电缆
电缆及电缆保护管
1 | 030408001002 | 电力电缆 | 1.名称:电力电缆 2.规格:WDZ-YJY-5*16电缆 3.敷设方式、部位:电梯箱电缆 |  | m | 5.7
2 | 030411001002 | 配管 | 1.名称:镀锌钢管 2.材质:SC 3.规格:DN50 4.其他:未尽事宜,详见设计图纸及相关规范要求 |  | m | 5.7
电缆头
1 | 030408006003 | 电力电缆头 | 1.名称:电力电缆头 2.规格:电缆截面≤16mm2 3.型号:5芯 4.其他:未尽事宜,详见设计图纸及相关规范要求 |  | 个 | 1
管线
插座管线
1 | 030411004003 | 配线 | 1.名称:WDZ-BYJ-2.5 2.配线形式:管内穿线 3.材质:铜芯 4.其他:未尽事宜,详见设计图纸及相关规范要求 |  | m | 44.5
本页小计
注：为计取规费等的使用，可在表中增设其中：“定额人工费”。
表—08
分部分项工程和单价措施项目清单与计价表
工程名称：公厕-电 |  |  |  | 标段：2025年西峡县桑坪镇玉皇玡村公益事业财政奖补重点村项目-公厕 |  |  |  |  | 第 2 页 共 6 页
序号 | 项目编码 | 项目名称 | 项目特征描述 |  | 计量单位 | 工程量 | 金 额(元)
[7 empty] | 综合单价 | 合 价 |  | 其中
暂估价
2 | 030411004006 | 配线 | 1.名称:WDZ-BYJ-6 2.配线形式:管内穿线 3.材质:铜芯 4.其他:未尽事宜,详见设计图纸及相关规范要求 |  | m | 26.54
3 | 030411001009 | 配管 | 1.名称:镀锌钢管 2.材质:TC 3.规格:20 4.其他:未尽事宜,详见设计图纸及相关规范要求 |  | m | 16.84
4 | 030413002002 | 凿（压)槽 | 1.名称:墙体开槽 2.规格:DN50以内 3.类型:二次结构剔槽 |  | m | 5
照明管线
1 | 030411004008 | 配线 | 1.名称:WDZ-BYJ-2.5 2.配线形式:管内穿线 3.材质:铜芯 4.其他:未尽事宜,详见设计图纸及相关规范要求 |  | m | 40.37
2 | 030411001011 | 配管 | 1.名称:镀锌钢管 2.材质:SC 3.规格:20 4.其他:未尽事宜,详见设计图纸及相关规范要求 |  | m | 19.08
3 | 030413002003 | 凿（压)槽 | 1.名称:墙体开槽 2.规格:DN50以内 3.类型:二次结构剔槽 |  | m | 5
开关、灯具、插座
开关、插座、按钮
本页小计
注：为计取规费等的使用，可在表中增设其中：“定额人工费”。
表—08
分部分项工程和单价措施项目清单与计价表
工程名称：公厕-电 |  |  |  | 标段：2025年西峡县桑坪镇玉皇玡村公益事业财政奖补重点村项目-公厕 |  |  |  |  | 第 3 页 共 6 页
序号 | 项目编码 | 项目名称 | 项目特征描述 |  | 计量单位 | 工程量 | 金 额(元)
[7 empty] | 综合单价 | 合 价 |  | 其中
暂估价
1 | 030404034002 | 照明开关 | 1.名称:单联单控开关 2.规格:250V 10A 3.安装方式:高度1.3m 4.其他:未尽事宜,详见设计图纸及相关规范要求 |  | 个 | 3
2 | 030404035001 | 插座 | 1.名称:普通插座（安全型） 2.规格:250V/10A，安全型 3.安装方式:距地面0.3m暗装（床头柜0.7m） 4.其他:未尽事宜,详见设计图纸及相关规范要求 |  | 个 | 3
3 | 030404035002 | 插座 | 1.名称:K挂机空调插座 2.规格:250V/16A 3.安装方式:距地面2.2m 4.其他:未尽事宜,详见设计图纸及相关规范要求 |  | 个 | 1
4 | 030404035006 | 插座 | 1.名称:防水插座 2.规格:250V/10A 3.安装方式:距地面1.5m暗装 4.其他:未尽事宜,详见设计图纸及相关规范要求 |  | 个 | 1
5 | 030411006001 | 接线盒 | 1.名称:开关（插座）盒 2.其他:未尽事宜,详见设计图纸及相关规范要求 |  | 个 | 8
照明灯具
本页小计
注：为计取规费等的使用，可在表中增设其中：“定额人工费”。
表—08
分部分项工程和单价措施项目清单与计价表
工程名称：公厕-电 |  |  |  | 标段：2025年西峡县桑坪镇玉皇玡村公益事业财政奖补重点村项目-公厕 |  |  |  |  | 第 4 页 共 6 页
序号 | 项目编码 | 项目名称 | 项目特征描述 |  | 计量单位 | 工程量 | 金 额(元)
[7 empty] | 综合单价 | 合 价 |  | 其中
暂估价
1 | 030412005001 | 荧光灯 | 1.名称:双管荧光灯 2.规格:250V 2*22W 3.安装形式:吸顶安装 4.其他:未尽事宜,详见设计图纸及相关规范要求 |  | 套 | 1
2 | 030412001005 | 普通灯具 | 1.名称:节能型防水防尘灯 2.规格:250V 1*22W 3.安装形式:吸顶安装 4.其他:未尽事宜,详见设计图纸及相关规范要求 |  | 套 | 3
3 | 030411006002 | 接线盒 | 1.名称:接线盒 2.其他:未尽事宜,详见设计图纸及相关规范要求 |  | 个 | 4
接地防雷
1 | 030409005001 | 避雷网 | 1.名称:避雷网 2.材质规格:10热镀锌圆钢 3.其他:未尽事宜,详见设计图纸及相关规范要求 |  | m | 24.16
2 | 030409003001 | 避雷引下线 | 1.名称:引下线 2.敷设方式:利用所有各竖向柱子内钢筋采连接 3.其他:未尽事宜,详见设计图纸及相关规范要求 |  | m | 9
3 | 030409002001 | 接地母线 | 1.名称:接地母线 2.材质:热镀锌扁钢 3.规格:-40*4 4.安装部位:室内 5.安装形式:暗敷 6.其他:未尽事宜,详见设计图纸及相关规范要求 |  | m | 25.04
本页小计
注：为计取规费等的使用，可在表中增设其中：“定额人工费”。
表—08
分部分项工程和单价措施项目清单与计价表
工程名称：公厕-电 |  |  |  | 标段：2025年西峡县桑坪镇玉皇玡村公益事业财政奖补重点村项目-公厕 |  |  |  |  | 第 5 页 共 6 页
序号 | 项目编码 | 项目名称 | 项目特征描述 |  | 计量单位 | 工程量 | 金 额(元)
[7 empty] | 综合单价 | 合 价 |  | 其中
暂估价
4 | 030411004019 | 配线 | 1.名称:配线 2.配线形式:管内穿线 3.规格:BV-25 4.材质:铜芯 5.其他:未尽事宜,详见设计图纸及相关规范要求 |  | m | 6
5 | 030411001016 | 配管 | 1.名称:配管 2.材质:PC 3.规格:32 4.配置形式:暗敷 5.其他:未尽事宜,详见设计图纸及相关规范要求 |  | m | 6
6 | 030409008001 | 等电位端子箱、测试板 | 1.名称:MEB 2.安装形式:底边距地0.3暗装 3.其他:未尽事宜,详见设计图纸及相关规范要求 |  | 台 | 1
7 | 030414011001 | 接地装置 | 1.名称:接地装置系统调试 2.其他:未尽事宜,详见设计图纸及相关规范要求 |  | 系统 | 1
8 | 030414002002 | 送配电装置系统 | 1.名称:送配电装置系统 |  | 系统 | 1
分部小计
弱电
公用部分
1 | 030502010002 | 配线架 | 1.名称:光纤配线架 2.其他:未尽事宜,详见设计图纸及相关规范要求 |  | 个 | 1
2 | 030411006006 | 接线盒 | 1.名称:接线盒 2.其他:未尽事宜,详见设计图纸及相关规范要求 |  | 个 | 1
电话网络线路
本页小计
注：为计取规费等的使用，可在表中增设其中：“定额人工费”。
表—08
分部分项工程和单价措施项目清单与计价表
工程名称：公厕-电 |  |  |  | 标段：2025年西峡县桑坪镇玉皇玡村公益事业财政奖补重点村项目-公厕 |  |  |  |  | 第 6 页 共 6 页
序号 | 项目编码 | 项目名称 | 项目特征描述 |  | 计量单位 | 工程量 | 金 额(元)
[7 empty] | 综合单价 | 合 价 |  | 其中
暂估价
1 | 030502004001 | 电视、电话插座 | 1.名称:电话插座 2.安装方式:距地0.3m 3.其他:未尽事宜,详见设计图纸及相关规范要求 |  | 个 | 1
2 | 030502005001 | 双绞线缆 | 1.名称:UTP6e 2.线缆对数:四对 3.敷设方式:管内穿线 4.其他:未尽事宜,详见设计图纸及相关规范要求 |  | m | 7.86
3 | 030411001017 | 配管 | 1.名称:电气配管 2.材质:PVC 3.规格:DN16 4.其他:未尽事宜,详见设计图纸及相关规范要求 |  | m | 7.86
4 | 030502020001 | 光纤测试 | 1.测试内容:光纤测试 |  | 链路 | 1
5 | 030502019001 | 双绞线缆测试 | 1.测试内容:双绞线缆测试 |  | 链路 | 1
分部小计
措施项目
本页小计
合 计
注：为计取规费等的使用，可在表中增设其中：“定额人工费”。
表—08

## 表-11 总价措施项目清单与计价汇总表
总价措施项目清单与计价表
工程名称：公厕-电 |  |  |  | 标段：2025年西峡县桑坪镇玉皇玡村公益事业财政奖补重点村项目-公厕 |  |  |  |  | 第 1 页 共 1 页
序号 | 项目编码 | 项目名称 | 计 算 基 础 |  | 费率 (%) | 金 额(元) | 调整费 率(%) | 调整后 金额(元) |  | 备 注
1 | 031302001001 | 安全文明施工费 | 分部分项安全文明施工费+单价措施安全文明施工费
2 | 01 | 其他措施费（费率类）
2.1 | 031302002001 | 夜间施工增加费 | 分部分项其他措施费+单价措施其他措施费
2.2 | 031302004001 | 二次搬运费 | 分部分项其他措施费+单价措施其他措施费
2.3 | 031302005001 | 冬雨季施工增加费 | 分部分项其他措施费+单价措施其他措施费
3 | 02 | 其他（费率类）
合 计
编制人（造价人员）： |  |  |  | 复核人（造价工程师）：
注：1.“计算基础”中安全文明施工费可为“定额基价”、“定额人工费”或“定额人工费+定额机械费”，其他项目可为“定额人工费”或“定额人工费+定额机械费”。 2.按施工方案计算的措施费，若无“计算基础”和“费率”的数值，也可只填“金额”数值，但应在备注栏说明施工方案出处或计算方法。
表-11

## 表-12-3 专业工程暂估价及结算价表
专业工程暂估价及结算价表
工程名称：公厕-电 |  |  |  | 标段：2025年西峡县桑坪镇玉皇玡村公益事业财政奖补重点村项目-公厕 |  |  | 第 1 页 共 1 页
序号 | 工 程 名 称 | 工 程 内 容 | 暂估金额 （元） |  | 结算金额 (元) | 差额±(元) |  | 备 注
合 计 |  |  | 0.00 |  |  |  |  | —
注：此表“暂估金额”由招标人填写，投标人应将“暂估金额”计入投标总价中。结算时按合同约定结算金额填写。
表—12—3

## 表-13 规费、税金项目计价表
规费、税金项目计价表
工程名称：公厕-电 |  |  | 标段：2025年西峡县桑坪镇玉皇玡村公益事业财政奖补重点村项目-公厕 |  |  | 第 1 页 共 1 页
序号 | 项 目 名 称 | 计 算 基 础 |  | 计算基数 | 计算费率 (%) |  | 金 额(元)
1 | 规费 | 定额规费+工程排污费+其他
1.1 | 定额规费 | 分部分项规费+单价措施规费
1.2 | 工程排污费
1.3 | 其他
2 | 增值税 | 不含税工程造价合计
合 计
编制人（造价人员）： |  |  | 复核人（造价工程师）：
表—13