## 封-1 招标工程量清单封面
|  | 4号路-污水治理工程 |  | 工程
招 标 工 程 量 清 单
招 标 人：
(单位盖章)
造价咨询人：
(单位盖章)
年 月 日
封-1
河南省建设工程造价计价软件测评合格编号：2021-RJ002；2020-RJ002；2019-RJ004；2017-RJ004

## 扉-1 工程量清单扉页
| 4号路-污水治理工程 |  |  |  | 工程
招 标 工 程 量 清 单
招 标 人： |  |  | 造价咨询人：
|  | （单位盖章） |  | (单位资质专用章)
法定代表人 或其授权人： |  |  | 法定代表人 或其授权人：
|  | (签字或盖章) |  | (签字或盖章)
编 制 人： |  |  | 复 核 人：
|  | (造价人员签字盖专用章) |  | (造价工程师签字盖专用章)
编 制 时 间： |  | 年 月 日 | 复 核 时 间： | 年 月 日
扉-1

## 表-08 分部分项工程和单价措施项目清单与计价表
分部分项工程和单价措施项目清单与计价表
工程名称：4号路-污水治理工程 |  |  |  | 标段：2025年西峡县桑坪镇玉皇玡村公益事业财政奖补重点村项目-沟渠治理工程 |  |  |  |  | 第 1 页 共 2 页
序号 | 项目编码 | 项目名称 | 项目特征描述 |  | 计量单位 | 工程量 | 金 额(元)
[7 empty] | 综合单价 | 合 价 |  | 其中
暂估价
4号路
1 | 031001006001 | 塑料管 | 1.名称:污水水管 2.管材、规格:HDPE波纹管 DN300 3.其他:未尽事宜,详见设计图纸及相关规范要求 |  | m | 240
2 | 041001001001 | 拆除路面 | 1.材质:水泥混凝土 2.厚度:20cm |  | m2 | 240
3 | 040101002001 | 挖沟槽土方 | 1.名称:挖土方 2.其他:未尽事宜,详见设计图纸及相关规范要求 |  | m3 | 240
4 | 040203007001 | 水泥混凝土 | 1.混凝土强度等级:C25 2.厚度:18cm 3.其他:未尽事宜,详见设计图纸及相关规范要求 |  | m2 | 240
5 | 040103001002 | 回填方 | 1.名称:回填砂 2.其他:未尽事宜,详见设计图纸及相关规范要求 |  | m3 | 27
6 | 040103001003 | 回填方 | 1.名称:槽内回填砂 2.其他:未尽事宜,详见设计图纸及相关规范要求 |  | m3 | 85.64
7 | 040202011001 | 碎石 | 1.名称:20厚级配碎石 2.其他:未尽事宜,详见设计图纸及相关规范要求 |  | m2 | 240
8 | 040103002001 | 余方弃置 | 1.名称:余方弃置 2.其他:未尽事宜,详见设计图纸及相关规范要求 |  | m3 | 192
9 | 040103002002 | 余方弃置 | 1.名称:余方弃置 2.其他:未尽事宜,详见设计图纸及相关规范要求 |  | m3 | 48
本页小计
注：为计取规费等的使用，可在表中增设其中：“定额人工费”。
表—08
分部分项工程和单价措施项目清单与计价表
工程名称：4号路-污水治理工程 |  |  |  | 标段：2025年西峡县桑坪镇玉皇玡村公益事业财政奖补重点村项目-沟渠治理工程 |  |  |  |  | 第 2 页 共 2 页
序号 | 项目编码 | 项目名称 | 项目特征描述 |  | 计量单位 | 工程量 | 金 额(元)
[7 empty] | 综合单价 | 合 价 |  | 其中
暂估价
10 | 040504002002 | 混凝土井 | 1.名称:商混污水检查井 2.规格:参照图集20S515 3.其他:未尽事宜,详见设计图纸及相关规范要求 |  | 座 | 8
分部小计
措施项目
本页小计
合 计
注：为计取规费等的使用，可在表中增设其中：“定额人工费”。
表—08

## 表-11 总价措施项目清单与计价汇总表
总价措施项目清单与计价表
工程名称：4号路-污水治理工程 |  |  |  | 标段：2025年西峡县桑坪镇玉皇玡村公益事业财政奖补重点村项目-沟渠治理工程 |  |  |  |  | 第 1 页 共 1 页
序号 | 项目编码 | 项目名称 | 计 算 基 础 |  | 费率 (%) | 金 额(元) | 调整费 率(%) | 调整后 金额(元) |  | 备 注
1 | 041109001001 | 安全文明施工费 | 分部分项安全文明施工费+单价措施安全文明施工费
2 | 01 | 其他措施费（费率类）
2.1 | 041109002001 | 夜间施工增加费 | 分部分项其他措施费+单价措施其他措施费
2.2 | 041109003001 | 二次搬运费 | 分部分项其他措施费+单价措施其他措施费
2.3 | 041109004001 | 冬雨季施工增加费 | 分部分项其他措施费+单价措施其他措施费
3 | 02 | 其他（费率类）
合 计
编制人（造价人员）： |  |  |  | 复核人（造价工程师）：
注：1.“计算基础”中安全文明施工费可为“定额基价”、“定额人工费”或“定额人工费+定额机械费”，其他项目可为“定额人工费”或“定额人工费+定额机械费”。 2.按施工方案计算的措施费，若无“计算基础”和“费率”的数值，也可只填“金额”数值，但应在备注栏说明施工方案出处或计算方法。
表-11

## 表-12-3 专业工程暂估价及结算价表
专业工程暂估价及结算价表
工程名称：4号路-污水治理工程 |  |  |  | 标段：2025年西峡县桑坪镇玉皇玡村公益事业财政奖补重点村项目-沟渠治理工程 |  |  | 第 1 页 共 1 页
序号 | 工 程 名 称 | 工 程 内 容 | 暂估金额 （元） |  | 结算金额 (元) | 差额±(元) |  | 备 注
合 计 |  |  | 0.00 |  |  |  |  | —
注：此表“暂估金额”由招标人填写，投标人应将“暂估金额”计入投标总价中。结算时按合同约定结算金额填写。
表—12—3

## 表-13 规费、税金项目计价表
规费、税金项目计价表
工程名称：4号路-污水治理工程 |  |  | 标段：2025年西峡县桑坪镇玉皇玡村公益事业财政奖补重点村项目-沟渠治理工程 |  |  | 第 1 页 共 1 页
序号 | 项 目 名 称 | 计 算 基 础 |  | 计算基数 | 计算费率 (%) |  | 金 额(元)
1 | 规费 | 定额规费+工程排污费+其他
1.1 | 定额规费 | 分部分项规费+单价措施规费
1.2 | 工程排污费
1.3 | 其他
2 | 增值税 | 不含税工程造价合计
合 计
编制人（造价人员）： |  |  | 复核人（造价工程师）：
表—13