## 封-1 招标工程量清单封面
|  | 河南南阳镇平35kV石佛寺10kV配套送出工程 |  | 工程
招 标 工 程 量 清 单
招 标 人：
(单位盖章)
造价咨询人：
(单位盖章)
年 月 日
封-1
河南省建设工程造价计价软件测评合格编号：2021-RJ002；2020-RJ002；2019-RJ004；2017-RJ004

## 扉-1 工程量清单扉页
| 河南南阳镇平35kV石佛寺10kV配套送出工程 |  |  |  | 工程
招 标 工 程 量 清 单
招 标 人： |  |  | 造价咨询人：
|  | （单位盖章） |  | (单位资质专用章)
法定代表人 或其授权人： |  |  | 法定代表人 或其授权人：
|  | (签字或盖章) |  | (签字或盖章)
编 制 人： |  |  | 复 核 人：
|  | (造价人员签字盖专用章) |  | (造价工程师签字盖专用章)
编 制 时 间： |  | 年 月 日 | 复 核 时 间： | 年 月 日
扉-1

## 表-08 分部分项工程和单价措施项目清单与计价表
分部分项工程和单价措施项目清单与计价表
工程名称：河南南阳镇平35kV石佛寺10kV配套送出工程 |  |  |  | 标段： |  |  |  |  | 第 1 页 共 2 页
序号 | 项目编码 | 项目名称 | 项目特征描述 |  | 计量单位 | 工程量 | 金 额(元)
[7 empty] | 综合单价 | 合 价 |  | 其中
暂估价
电缆井及基础
1 | 040504002001 | 直线电缆混凝土井 | 1.垫层、基础材质及厚度:碎石、C20混凝土垫层各100mm 2.混凝土强度等级:C30 3.盖板材质、规格:井圈角钢 4.踏步材质、规格:满足图纸要求 |  | 座 | 44
2 | 040504002002 | 转角电缆混凝土井 | 1.垫层、基础材质及厚度:碎石、C20混凝土垫层各100 2.混凝土强度等级:C30 3.盖板材质、规格:井圈角钢 4.踏步材质、规格:满足设计要求 |  | 座 | 4
3 | 040102002001 | 挖沟槽石方 | 1.土质类别:Ⅰ、Ⅱ类土 2.开凿深度:满足设计要求 |  | m3 | 2673.33
4 | 040103001001 | 回填方 | 1.填方材料品种:原土回填 2.填方粒径要求:满足设计要求 |  | m3 | 2259.61
5 | 041001001001 | 拆除路面 | 1.材质:混凝土 2.厚度:180 |  | m2 | 252
6 | 050402002001 | 现浇混凝土路面 | 1.厚度:180 |  | m2 | 252
7 | 030408003001 | 电缆埋管 | 1.名称:电缆埋管，混凝土包封 2.材质:PE管 3.规格:φ200 4.敷设方式:满足设计要求 |  | m | 4308
8 | 040501012001 | 顶管（6根） | 1.土壤类别:坚土 2.顶管工作方式:300米6根顶管 3.管道材质及规格:PE φ200 |  | m | 300
9 | 040501012002 | 顶管（4根） | 1.土壤类别:坚土 2.顶管工作方式:300米4根顶管 3.管道材质及规格:PE φ200 |  | m | 600
本页小计
注：为计取规费等的使用，可在表中增设其中：“定额人工费”。
表—08
分部分项工程和单价措施项目清单与计价表
工程名称：河南南阳镇平35kV石佛寺10kV配套送出工程 |  |  |  | 标段： |  |  |  |  | 第 2 页 共 2 页
序号 | 项目编码 | 项目名称 | 项目特征描述 |  | 计量单位 | 工程量 | 金 额(元)
[7 empty] | 综合单价 | 合 价 |  | 其中
暂估价
分部小计
措施项目
本页小计
合 计
注：为计取规费等的使用，可在表中增设其中：“定额人工费”。
表—08

## 表-11 总价措施项目清单与计价汇总表
总价措施项目清单与计价表
工程名称：河南南阳镇平35kV石佛寺10kV配套送出工程 |  |  |  | 标段： |  |  |  | 第 1 页 共 1 页
序号 | 项目编码 | 项 目 名 称 | 计 算 基 础 |  | 费率(%) | 金 额(元) | 调整费 率(%) |  | 调整后金额 (元) | 备 注
1 | 031302001001 | 安全文明施工费 | 分部分项安全文明施工费+单价措施安全文明施工费
2 | 01 | 其他措施费（费率类）
2.1 | 031302002001 | 夜间施工增加费 | 分部分项其他措施费+单价措施其他措施费
2.2 | 031302004001 | 二次搬运费 | 分部分项其他措施费+单价措施其他措施费
2.3 | 031302005001 | 冬雨季施工增加费 | 分部分项其他措施费+单价措施其他措施费
3 | 02 | 其他（费率类）
合 计
编制人（造价人员）： |  |  |  | 复核人（造价工程师）：
注：1.“计算基础”中安全文明施工费可为“定额基价”、“定额人工费”或“定额人工费+定额机械费”，其他项目可为“定额人工费”或“定额人工费+定额机械费”。 2.按施工方案计算的措施费，若无“计算基础”和“费率”的数值，也可只填“金额”数值，但应在备注栏说明施工方案出处或计算方法。
表-11

## 表-13 规费、税金项目计价表
规费、税金项目计价表
工程名称：河南南阳镇平35kV石佛寺10kV配套送出工程 |  |  | 标段： |  |  | 第 1 页 共 1 页
序号 | 项 目 名 称 | 计 算 基 础 |  | 计算基数 | 计算费率 (%) |  | 金 额(元)
1 | 规费 | 定额规费+工程排污费+其他
1.1 | 定额规费 | 分部分项规费+单价措施规费
1.2 | 工程排污费
1.3 | 其他
2 | 增值税 | 不含税工程造价合计
合 计 | [6 empty] | 305182.06
编制人（造价人员）： |  |  | 复核人（造价工程师）：
表—13