## 表-08 分部分项工程和单价措施项目清单与计价表
分部分项工程和单价措施项目清单与计价表
工程名称：西峡县寨根乡老年人体育健身园项目~土建部分 |  |  |  | 标段：西峡县寨根乡老年人体育健身园项目 |  |  |  |  | 第 1 页 共 20 页
序号 | 项目编码 | 项目名称 | 项目特征描述 |  | 计量单位 | 工程量 | 金 额(元)
[7 empty] | 综合单价 | 合 价 |  | 其中
暂估价
拆除及基础平整
1 | 04B004 | 拆除及基础平整 | 1.进驻现场需要先探明场地地下管线的情况,避免挖断管线。 2.清除施工区域内所有障碍物并外运 4.拆除物附属房子25m2,拆除乔木树木39棵，50cm以内38棵，砍伐灌木丛等850m2,拆除垃圾全部外运，运距3.2km。 5.其它详见图纸。 |  | 项 | 1
2 | 040101001001 | 挖一般土方（清表） | 1.清表面积6234.2㎡，由现有平均高程537.65平整至高程537.3处，详见场地高程图； 2.土壤类别:表层腐殖土、碎渣层基础、草皮等不良土质 3.运距:3.2km。 4.其它说明:详见相关设计图纸、要求及规范. |  | m3 | 2181.97
3 | 040103002001 | 余方外运 | 1.表层腐殖土、碎渣层基础、草皮等不良土质外运 2.挖掘机挖土装车 3.运距:3.2km 4.其它说明:详见相关设计图纸、要求及规范. |  | m3 | 2181.97
分部小计
中心乐园（人工草坪）
1 | 040202001002 | 中心乐园（人工草坪）基层 | 1:原场地平整至高程537.3处;{单列} 2:素土夯实,密实度>95%; 3:100mm厚水泥稳定碎石; 4:150mm厚C30渗水混凝土; 5.其他详见图纸 |  | m2 | 248
本页小计
注：为计取规费等的使用，可在表中增设其中：“定额人工费”。
表—08
分部分项工程和单价措施项目清单与计价表
工程名称：西峡县寨根乡老年人体育健身园项目~土建部分 |  |  |  | 标段：西峡县寨根乡老年人体育健身园项目 |  |  |  |  | 第 2 页 共 20 页
序号 | 项目编码 | 项目名称 | 项目特征描述 |  | 计量单位 | 工程量 | 金 额(元)
[7 empty] | 综合单价 | 合 价 |  | 其中
暂估价
2 | 040204002002 | 中心乐园（人工草坪）面层 | 1:休闲草坪 草坪系统高度14mm±5%,分特数8000dtex/6f/c型加茎)专用粘胶剂粘接; |  | m2 | 248
分部小计
笼式篮球场地、乒乓球活动区、羽毛球场地、休闲场地（悬浮地板）
1 | 040202001003 | 笼式篮球场地、乒乓球活动区、羽毛球场地、休闲场地基层 | 1、原场地平整至高程537.3处;{单列} 2、素土夯实,密实度>95%； 3、100mm厚水泥稳定碎石; 4、150mm厚C25水泥混凝土; 5、其他详见图纸 |  | m2 | 1377.27
2 | 011103003001 | 悬浮地板 | 1、红色+蓝色悬浮式拼装地板(规格30.48cm×30.48cm*1.58cm); 2、其他详见图纸 |  | m2 | 1377.27
分部小计
步道及健身广场
1 | 040202001004 | 步道及健身广场基层 | 1、原场地平整至高程537.3处;（单列） 2、素土夯实,密实度>95%; 3、100mm厚水泥稳定碎石; 4、150mm厚C30透水混凝土; 5、其他详见图纸 |  | m2 | 1877.12
2 | 040204002004 | 步道及健身广场面层 | 1.喷涂红色聚氨酯面层(二遍); |  | m2 | 1877.12
分部小计
台阶及其他
本页小计
注：为计取规费等的使用，可在表中增设其中：“定额人工费”。
表—08
分部分项工程和单价措施项目清单与计价表
工程名称：西峡县寨根乡老年人体育健身园项目~土建部分 |  |  |  | 标段：西峡县寨根乡老年人体育健身园项目 |  |  |  |  | 第 3 页 共 20 页
序号 | 项目编码 | 项目名称 | 项目特征描述 |  | 计量单位 | 工程量 | 金 额(元)
[7 empty] | 综合单价 | 合 价 |  | 其中
暂估价
1 | 010401003002 | 台阶挡墙 | 1.详见12YJ9-1 8/105 2.部位:台阶挡墙 |  | m | 5.6
2 | 010507004001 | 台阶 | 1.详见12YJ9-1 1/103 2.部位:台阶 3.场地北侧设置入场花岗岩面层台阶一座,台阶规格为10踏,每踏高150mm宽300mm,台阶宽3000mm。 4.工程量按水平投影面积计算 5.其他详见图纸 |  | m2 | 9
3 | 011503001001 | 金属扶手、栏杆、栏板 | 1.台阶两侧设置不锈钢护栏高度1100mm、间距110mm,做法参12YJ8第87页A(二类栏杆)。 2.其他详见图纸 |  | m | 5.6
分部小计
围网
本页小计
注：为计取规费等的使用，可在表中增设其中：“定额人工费”。
表—08
分部分项工程和单价措施项目清单与计价表
工程名称：西峡县寨根乡老年人体育健身园项目~土建部分 |  |  |  | 标段：西峡县寨根乡老年人体育健身园项目 |  |  |  |  | 第 4 页 共 20 页
序号 | 项目编码 | 项目名称 | 项目特征描述 |  | 计量单位 | 工程量 | 金 额(元)
[7 empty] | 综合单价 | 合 价 |  | 其中
暂估价
1 | 010607004001 | 金属网栏 | 1.材料品种、规格:双加丝包塑防护网（含门） 2.基础类型:400*400*600，C25素混凝土基础，含模板 3.立柱型钢品种、规格:φ75*2.0mm热镀锌圆管，静墨喷塑 4.横杆型钢品种、规格:φ60*20mm热镀锌圆管，静墨喷塑 5.预埋件:铝合金型材 6.压网条:铝合金压条 7.双加丝网:成品安装（菱形包塑网 内径ф2.3,外径ф3.6,网孔50×50mm，静墨喷塑 ） 8.其他:详见图纸及图集相关要求 |  | m2 | 735.32
分部小计
其他
1 | 050305010001 | 金属椅 | 1.铝合金休息平凳 |  | 套 | 6
本页小计
注：为计取规费等的使用，可在表中增设其中：“定额人工费”。
表—08
分部分项工程和单价措施项目清单与计价表
工程名称：西峡县寨根乡老年人体育健身园项目~土建部分 |  |  |  | 标段：西峡县寨根乡老年人体育健身园项目 |  |  |  |  | 第 5 页 共 20 页
序号 | 项目编码 | 项目名称 | 项目特征描述 |  | 计量单位 | 工程量 | 金 额(元)
[7 empty] | 综合单价 | 合 价 |  | 其中
暂估价
2 | 04B001 | 儿童乐园 | 1.专业定制儿童乐园设施 规格：14.5*6.5*5m 1、主钢管材质及规格：Φ114mm，厚度2.0mm的镀锌钢管。辅助管材：Φ25mm/28mm/32mm/48mm/60mm的镀锌钢管。工艺处理：焊接采用CO2气体保护焊，机械打磨抛光，整体抛丸喷砂，静电粉沫喷涂后高温加热处理，不褪色，不掉色。 2、平台材质及规格尺寸：1160mm*1160mm，厚度2.0mm冷轧钢板。自动化冲孔，孔眼直径≦Φ8.5mm。孔眼内圈光滑平整无棱角，不伤手。经特殊设计防滑，不积水。背面X型承重钢片设计，以增加载重能力。工艺处理：冲孔后折弯，焊接采用CO2气体保护焊，机械打磨抛光，整体抛丸喷砂，静电粉沫喷涂后高温加热处理，不褪色，不掉色。 3、塑料件：采用环保工程塑料，添加入抗紫外线剂和抗氧剂，加入高级色粉，具有优良的耐热和耐寒性，良好的稳定性和电绝缘性，耐腐蚀。重量轻，强度高（滑梯类平均壁厚≧ |  | 套 | 1
本页小计
注：为计取规费等的使用，可在表中增设其中：“定额人工费”。
表—08
分部分项工程和单价措施项目清单与计价表
工程名称：西峡县寨根乡老年人体育健身园项目~土建部分 |  |  |  | 标段：西峡县寨根乡老年人体育健身园项目 |  |  |  |  | 第 6 页 共 20 页
序号 | 项目编码 | 项目名称 | 项目特征描述 |  | 计量单位 | 工程量 | 金 额(元)
[7 empty] | 综合单价 | 合 价 |  | 其中
暂估价
6mm），具有抗磨、耐磨性。后期经边角、边缘打磨处理，无毛刺，不伤手。 4、网绳：采用优质航海用缆绳，内含钢丝，结实耐用。 5、安全连接件：铝合金、表面平整光滑，不伤手，经久耐用、不生锈。表面处理：机械打磨抛光，抛丸喷砂，静电粉沫喷涂处理。 6、五金配件材质：采用不锈钢材质的半圆头、T型平头螺丝。外露螺丝均使用不锈钢半圆、无棱角的螺丝，加不锈钢螺丝帽。螺丝需使用专用工具，具有预防任意调整功能，维护设备安全的作用。 配置：立柱不少于18根，平台不少于4个、走梯不少于2组，钻笼不少于1组，吊环不少于1组，音鼓不少于2个，六柱顶不少于1个，四柱顶不少于2个，双滑梯不少于1个，单滑筒不少于1个，S型滑筒不少于1个，塑料挡板不少于4块。 产品满足玩具安全的要求标准；符合国家检测标准。
本页小计
注：为计取规费等的使用，可在表中增设其中：“定额人工费”。
表—08
分部分项工程和单价措施项目清单与计价表
工程名称：西峡县寨根乡老年人体育健身园项目~土建部分 |  |  |  | 标段：西峡县寨根乡老年人体育健身园项目 |  |  |  |  | 第 7 页 共 20 页
序号 | 项目编码 | 项目名称 | 项目特征描述 |  | 计量单位 | 工程量 | 金 额(元)
[7 empty] | 综合单价 | 合 价 |  | 其中
暂估价
3 | 04B008 | 器材安装 | 三位组合器材（漫步器、肩关节活动器、坐推器组合） 1、立柱采用3根88mm*3.0mm焊管组合框架结构，框架组成三角的三个面与器材连接，主立柱上方加盖圆锥形装饰顶，采用T1.5mm冷板压制而成，形成景观效果； 2、漫步器主要承载横梁尺寸：∅60mm×2.75mm，转动部位采用6207轴承，采用内限位装置； 3、坐推器主要承载横梁尺寸：∅60mm×2.75mm，座板厚度t4mm，转动部位设置内限位结构； 4、肩部活动器主要承载横梁尺寸：∅60mm×2.75mm，转动部位设置阻尼； 5、外形尺寸不小于≥2430mm×2120mm×2395mm； 6、器材符合GB19272-2011标准要求，具有国家体育用品质量监督检验中心的检测报告。 7、漫步机主要功能：增强人体下肢的活动能力，改善髋关节的灵活性，增强心肺功能。 漫步机锻炼方法：双手紧握扶手，双脚踩在踏板上，双腿前后摆动。 |  | 件 | 1
本页小计
注：为计取规费等的使用，可在表中增设其中：“定额人工费”。
表—08
分部分项工程和单价措施项目清单与计价表
工程名称：西峡县寨根乡老年人体育健身园项目~土建部分 |  |  |  | 标段：西峡县寨根乡老年人体育健身园项目 |  |  |  |  | 第 8 页 共 20 页
序号 | 项目编码 | 项目名称 | 项目特征描述 |  | 计量单位 | 工程量 | 金 额(元)
[7 empty] | 综合单价 | 合 价 |  | 其中
暂估价
肩关节活动器主要功能：锻炼上肢关节的灵活性，柔韧性，增强心脑神经系统功能。 肩关节活动器锻炼方法：身体下肢蹲成马步，双手抓住两轮把手，向相同或相反方向转动。 坐推器主要功能：增强上肢及背部肌肉力量，提高心肺功能。 坐推器锻炼方法：坐于器材座垫上，背部挺直，双手握住手柄，缓慢用力向前推动手柄，缓慢复原。
本页小计
注：为计取规费等的使用，可在表中增设其中：“定额人工费”。
表—08
分部分项工程和单价措施项目清单与计价表
工程名称：西峡县寨根乡老年人体育健身园项目~土建部分 |  |  |  | 标段：西峡县寨根乡老年人体育健身园项目 |  |  |  |  | 第 9 页 共 20 页
序号 | 项目编码 | 项目名称 | 项目特征描述 |  | 计量单位 | 工程量 | 金 额(元)
[7 empty] | 综合单价 | 合 价 |  | 其中
暂估价
4 | 04B010 | 器材安装 | 三位组合器材（钟摆器、大转轮、健身车组合） 1、主立柱采用3根88mm*3.0mm焊管组合框架结构，框架组成三角的三个面与器材连接，主立柱上方加盖圆锥形装饰顶，采用T1.5mm冷板压制而成，形成景观效果； 2、钟摆器主要承载横梁尺寸：∅60mm×2.75mm，转动部位采用6207轴承，采用内限位装置； 3、健身车主要承载横梁尺寸：∅60mm×2.75mm，拐臂厚度10mm，转动部位设置阻尼装置； 4、大转轮主要承载横梁尺寸：∅60mm×2.75mm，转动部位设置阻尼； 5、外形尺寸不小于 1710mm×1725mm×2395mm； 6、器材符合GB19272-2011标准要求，具有国家体育用品质量监督检验中心的检测报告。 7、钟摆器主要功能：增强腹肌力量及腰部柔韧性。 钟摆器锻炼方法：双人紧握两侧扶手，双脚踩在踏板上，身体左右摆动。 大转轮主要功能： |  | 件 | 1
本页小计
注：为计取规费等的使用，可在表中增设其中：“定额人工费”。
表—08
分部分项工程和单价措施项目清单与计价表
工程名称：西峡县寨根乡老年人体育健身园项目~土建部分 |  |  |  | 标段：西峡县寨根乡老年人体育健身园项目 |  |  |  |  | 第 10 页 共 20 页
序号 | 项目编码 | 项目名称 | 项目特征描述 |  | 计量单位 | 工程量 | 金 额(元)
[7 empty] | 综合单价 | 合 价 |  | 其中
暂估价
增强上肢肩关节柔韧性和灵活性。。 大转轮锻炼方法：面对器材，双手抓住转轮两手柄，在不松开手柄的情况下身体做180°翻转。 健身车主要功能：通过全身协调运动，可显著增强心肺功能。 健身车锻炼方法：坐于座板上，手握扶手，脚踩踏板，进行骑车运动。
本页小计
注：为计取规费等的使用，可在表中增设其中：“定额人工费”。
表—08
分部分项工程和单价措施项目清单与计价表
工程名称：西峡县寨根乡老年人体育健身园项目~土建部分 |  |  |  | 标段：西峡县寨根乡老年人体育健身园项目 |  |  |  |  | 第 11 页 共 20 页
序号 | 项目编码 | 项目名称 | 项目特征描述 |  | 计量单位 | 工程量 | 金 额(元)
[7 empty] | 综合单价 | 合 价 |  | 其中
暂估价
5 | 04B009 | 器材安装 | 三位组合器材（腰按摩器、背按摩器、坐拉器组合） 1、主立柱采用3根88mm*3.0mm焊管组合框架结构，框架组成三角的三个面与器材连接，主立柱上方加盖圆锥形装饰顶，采用T1.5mm冷板压制而成，形成景观效果； 2、腰按摩器主要承载横梁尺寸：∅48mm×2.75mm，转轴采用27mm镀锌管，采用橡胶按摩轮 3、背按摩器主要承载横梁尺寸：∅48mm×2.75mm，转轴采用27mm镀锌管，采用橡胶按摩轮； 4、坐拉器主要承载横梁尺寸：∅60mm×2.75mm，座板采用T4mm厚度铁板，内限位装置； 5、外形尺寸不小于2003mm×1970mm×2395mm； 6、器材符合GB19272-2011标准要求，具有国家体育用品质量监督检验中心的检测报告。 7、腰按摩器主要功能：增强腰部肌肉力量，舒筋活血。 腰按摩器锻炼方法：腰部紧靠按摩轮，身体上下移动，完成按摩动 |  | 件 | 1
本页小计
注：为计取规费等的使用，可在表中增设其中：“定额人工费”。
表—08
分部分项工程和单价措施项目清单与计价表
工程名称：西峡县寨根乡老年人体育健身园项目~土建部分 |  |  |  | 标段：西峡县寨根乡老年人体育健身园项目 |  |  |  |  | 第 12 页 共 20 页
序号 | 项目编码 | 项目名称 | 项目特征描述 |  | 计量单位 | 工程量 | 金 额(元)
[7 empty] | 综合单价 | 合 价 |  | 其中
暂估价
作。 背按摩器主要功能：增强背部肌肉力量，舒筋活血。 背按摩器锻炼方法：背部紧靠按摩轮，身体左右移动，完成按摩动作。 坐拉器的主要功能：可锻炼人体上肢肌肉，增强肩关节柔韧性。 坐拉器锻炼方法：背对器械,坐在座位上，双手握住拉杆，向下拉，靠身体重量做引体运动。
本页小计
注：为计取规费等的使用，可在表中增设其中：“定额人工费”。
表—08
分部分项工程和单价措施项目清单与计价表
工程名称：西峡县寨根乡老年人体育健身园项目~土建部分 |  |  |  | 标段：西峡县寨根乡老年人体育健身园项目 |  |  |  |  | 第 13 页 共 20 页
序号 | 项目编码 | 项目名称 | 项目特征描述 |  | 计量单位 | 工程量 | 金 额(元)
[7 empty] | 综合单价 | 合 价 |  | 其中
暂估价
6 | 04B002 | 器材安装 | 三位组合器材（引体架、拉伸架、牵引器组合） 1、主立柱采用3根88mm*3.0mm焊管组合框架结构，框架组成三角的三个面与器材连接，主立柱上方加盖圆锥形装饰顶，采用T1.5mm冷板压制而成，形成景观效果； 2、引体架主要承载横梁尺寸：∅60mm×2.75mm； 3、旋转轮主要承载横梁尺寸：∅60mm×2.75mm，转动部位采用阻尼装置； 4、牵引器主要承载横梁尺寸：∅60mm×2.75mm，牵引绳采用尼龙包覆钢丝绳，内限位装置； 5、外形尺寸不小于2101mm×1900mm×2395mm； 6、器材符合GB19272-2011标准要求，具有国家体育用品质量监督检验中心的检测报告。 7、引体架主要功能：增强上肢及背部肌肉力量。 引体架锻炼方法：双手握住扶手，双脚离地，做引体向上，落地时要做缓冲动作。 拉伸架主要功能：通过使用器材锻炼，可以锻炼上肢、肩部、胸部肌 |  | 件 | 1
本页小计
注：为计取规费等的使用，可在表中增设其中：“定额人工费”。
表—08
分部分项工程和单价措施项目清单与计价表
工程名称：西峡县寨根乡老年人体育健身园项目~土建部分 |  |  |  | 标段：西峡县寨根乡老年人体育健身园项目 |  |  |  |  | 第 14 页 共 20 页
序号 | 项目编码 | 项目名称 | 项目特征描述 |  | 计量单位 | 工程量 | 金 额(元)
[7 empty] | 综合单价 | 合 价 |  | 其中
暂估价
肉力量及身体悬垂能力；改善心肺功能，舒展腿部肌肉，增强身体柔韧性和灵活性。 拉伸架锻炼方法：手扶把手，身体向前或向后伸展。 牵引器主要功能：增强肩带肌群力量，肩关节柔韧性，提高手、脑协调能力，对肩周炎、肩关节功能性障碍与陈旧性损伤等有康复作用。 牵引器锻炼方法：双手握住扶手，有节奏的上下拉动牵引索。
本页小计
注：为计取规费等的使用，可在表中增设其中：“定额人工费”。
表—08
分部分项工程和单价措施项目清单与计价表
工程名称：西峡县寨根乡老年人体育健身园项目~土建部分 |  |  |  | 标段：西峡县寨根乡老年人体育健身园项目 |  |  |  |  | 第 15 页 共 20 页
序号 | 项目编码 | 项目名称 | 项目特征描述 |  | 计量单位 | 工程量 | 金 额(元)
[7 empty] | 综合单价 | 合 价 |  | 其中
暂估价
7 | 04B011 | 器材安装 | 三位组合器材（腰腹训练器、健骑机、坐蹬器） 1、主立柱采用3根88mm*3.0mm焊管组合框架结构，框架组成三角的三个面与器材连接，主立柱上方加盖圆锥形装饰顶，采用T1.5mm冷板压制而成，形成景观效果； 2、健骑机主要承载横梁尺寸：∅76mm×2.75mm，转动部位采用6205轴承，采用内限位装置； 3、坐蹬器主要承载横梁尺寸：∅60mm×2.75mm，座板采用T4mm厚度铁板，内限位装置； 4、腰腹训练器主要承载横梁尺寸：∅76mm×2.75mm，内限位装置；座板采用T4mm厚度铁板； 5、外形尺寸不小于 2080mm×2180mm×2395mm； 6、器材符合GB19272-2011标准要求，具有国家体育用品质量监督检验中心的检测报告。 7、腰腹训练器主要功能：增强腰部、背部、腹部肌肉力量，疏通经络，调节神经系统，是保护脊柱、预防椎间盘突出的有效手段。 |  | 件 | 1
本页小计
注：为计取规费等的使用，可在表中增设其中：“定额人工费”。
表—08
分部分项工程和单价措施项目清单与计价表
工程名称：西峡县寨根乡老年人体育健身园项目~土建部分 |  |  |  | 标段：西峡县寨根乡老年人体育健身园项目 |  |  |  |  | 第 16 页 共 20 页
序号 | 项目编码 | 项目名称 | 项目特征描述 |  | 计量单位 | 工程量 | 金 额(元)
[7 empty] | 综合单价 | 合 价 |  | 其中
暂估价
腰腹训练器锻炼方法：背对器材而坐，双手握住扶手，背部紧贴按摩轮，缓慢用力后躺，缓慢复原。 健骑机主要功能：全身运动，舒筋活血，增强心肺功能。 健骑机锻炼方法：坐在座板上，手握扶手，脚踩踏杆，做全身伸展运动。 坐蹬器主要功能：锻炼腿部肌肉，增强腰部力量。 坐蹬器锻炼方法：坐在座板上，双腿用力蹬踏板，将身体撑起后缓慢复位，往复运动。
本页小计
注：为计取规费等的使用，可在表中增设其中：“定额人工费”。
表—08
分部分项工程和单价措施项目清单与计价表
工程名称：西峡县寨根乡老年人体育健身园项目~土建部分 |  |  |  | 标段：西峡县寨根乡老年人体育健身园项目 |  |  |  |  | 第 17 页 共 20 页
序号 | 项目编码 | 项目名称 | 项目特征描述 |  | 计量单位 | 工程量 | 金 额(元)
[7 empty] | 综合单价 | 合 价 |  | 其中
暂估价
8 | 04B012 | 器材安装 | 智能轨道象棋桌 1、外形尺寸不小于3730mm×3320mm×4200mm； 2、棋牌桌外形不小于1620×1620×590mm； 3、棋牌主立柱不小于∅114mm×3mm； 4、座位撑横梁不小于∅60mm×3mm； 5、特殊轨道式设计，棋子固定于棋盘上，棋盘画线不易脱落；座凳及台面采用PE（聚乙烯）或铁、木、不锈钢等材质； 配备太阳能伞膜结构顶棚和智能灯光系统，测试者可以夜间进行测试，顶棚能承受一定的外荷载作用，伞膜结构经过防风雪压设计；配备有光电组件，锂电池存储，照明亮度≥15勒克斯； |  | 套 | 1
本页小计
注：为计取规费等的使用，可在表中增设其中：“定额人工费”。
表—08
分部分项工程和单价措施项目清单与计价表
工程名称：西峡县寨根乡老年人体育健身园项目~土建部分 |  |  |  | 标段：西峡县寨根乡老年人体育健身园项目 |  |  |  |  | 第 18 页 共 20 页
序号 | 项目编码 | 项目名称 | 项目特征描述 |  | 计量单位 | 工程量 | 金 额(元)
[7 empty] | 综合单价 | 合 价 |  | 其中
暂估价
9 | 04B013 | 器材安装 | 智能轨道围棋桌 1、外形尺寸不小于3730mm×3320mm×4200mm； 2、棋牌桌外形不小于1620×1620×590mm； 3、棋牌主立柱不小于∅114mm×3mm； 4、座位撑横梁不小于∅60mm×3mm； 5、特殊轨道式设计，棋子固定于棋盘上，棋盘画线不易脱落；座凳及台面采用PE（聚乙烯）或铁、木、不锈钢等材质； 配备太阳能伞膜结构顶棚和智能灯光系统，测试者可以夜间进行测试，顶棚能承受一定的外荷载作用，伞膜结构经过防风雪压设计；配备有光电组件，锂电池存储，照明亮度≥15勒克斯； |  | 件 | 1
本页小计
注：为计取规费等的使用，可在表中增设其中：“定额人工费”。
表—08
分部分项工程和单价措施项目清单与计价表
工程名称：西峡县寨根乡老年人体育健身园项目~土建部分 |  |  |  | 标段：西峡县寨根乡老年人体育健身园项目 |  |  |  |  | 第 19 页 共 20 页
序号 | 项目编码 | 项目名称 | 项目特征描述 |  | 计量单位 | 工程量 | 金 额(元)
[7 empty] | 综合单价 | 合 价 |  | 其中
暂估价
10 | 04B003 | 智能健身驿站 | 1.智能健身驿站 1、采用太阳能供电，具有usb接口，可给手机充电，同时，提供照明； 2、自带蓝牙音响，可通过手机或带蓝牙音乐设备进行连接，实现音乐播放功能； 3、伞膜：进口拉模实现中国亭台建筑风格。同时，具有遮阳、挡雨功能； 4、驿站规格不小于：Φ5500×4500mm； 5、驿站主架：四根立柱，立柱由模压铝型材、木塑板、方管组合而成。内部支撑立柱采用 140×140×t3 的方管； 6、器材功能： 1）拉伸架组合：具有单杠、压腿、引体、肋木、肩部曲径、手指锻炼等功能。 2）扭腰摩背器：具有扭腰和背部按摩两种功能。 3）腰部按摩器：按摩腰部。 4）腿部按摩器：按摩腿部。 5）座椅：塑木材质。两组，每组3个坐位。 |  | 套 | 1
11 | 04B005 | 篮球架 | 1.一副2只 2.其他详见图纸及相关规范 |  | 副 | 1
12 | 04B006 | 羽毛球柱 | 1.铁羽毛球柱两付，含安装 |  | 付 | 2
13 | 04B007 | 乒乓球台 | 1.室外乒乓球台4付 |  | 付 | 4
本页小计
注：为计取规费等的使用，可在表中增设其中：“定额人工费”。
表—08
分部分项工程和单价措施项目清单与计价表
工程名称：西峡县寨根乡老年人体育健身园项目~土建部分 |  |  |  | 标段：西峡县寨根乡老年人体育健身园项目 |  |  |  |  | 第 20 页 共 20 页
序号 | 项目编码 | 项目名称 | 项目特征描述 |  | 计量单位 | 工程量 | 金 额(元)
[7 empty] | 综合单价 | 合 价 |  | 其中
暂估价
14 | 040205006001 | 标线 | 1.场地划线时应定好基准点,并应经过2次以上的校验,所有的划线都是50宽,均为环氧划线漆白色线。 |  | m2 | 23.43
分部小计
措施项目
1 | 011705001001 | 大型机械设备进出场及安拆 | 1.挖掘机、推土机各一台 |  | 台·次 | 1
本页小计
合 计
注：为计取规费等的使用，可在表中增设其中：“定额人工费”。
表—08

## 表-11 总价措施项目清单与计价汇总表
总价措施项目清单与计价表
工程名称：西峡县寨根乡老年人体育健身园项目~土建部分 |  |  |  | 标段：西峡县寨根乡老年人体育健身园项目 |  |  |  |  | 第 1 页 共 1 页
序号 | 项目编码 | 项目名称 | 计 算 基 础 |  | 费率 (%) | 金 额(元) | 调整费 率(%) | 调整后 金额(元) |  | 备 注
1 | 041109001001 | 安全文明施工费 | 分部分项安全文明施工费+单价措施安全文明施工费
2 | 01 | 其他措施费（费率类）
2.1 | 041109002001 | 夜间施工增加费 | 分部分项其他措施费+单价措施其他措施费
2.2 | 041109003001 | 二次搬运费 | 分部分项其他措施费+单价措施其他措施费
2.3 | 041109004001 | 冬雨季施工增加费 | 分部分项其他措施费+单价措施其他措施费
3 | 02 | 其他（费率类）
合 计
编制人（造价人员）： |  |  |  | 复核人（造价工程师）：
注：1.“计算基础”中安全文明施工费可为“定额基价”、“定额人工费”或“定额人工费+定额机械费”，其他项目可为“定额人工费”或“定额人工费+定额机械费”。 2.按施工方案计算的措施费，若无“计算基础”和“费率”的数值，也可只填“金额”数值，但应在备注栏说明施工方案出处或计算方法。
表-11

## 表-12 其他项目清单与计价汇总表
其他项目清单与计价汇总表
工程名称：西峡县寨根乡老年人体育健身园项目~土建部分 |  |  | 标段：西峡县寨根乡老年人体育健身园项目 |  | 第 1 页 共 1 页
序号 | 项 目 名 称 | 金 额(元) |  | 结算金额(元) |  | 备 注
1 | 暂列金额 |  |  |  |  | 明细详见表-12-1
2 | 暂估价
2.1 | 材料（工程设备）暂估价 | — |  |  |  | 明细详见表-12-2
2.2 | 专业工程暂估价 |  |  |  |  | 明细详见表-12-3
3 | 计日工 |  |  |  |  | 明细详见表-12-4
4 | 总承包服务费 |  |  |  |  | 明细详见表-12-5
合 计 | [5 empty] | —
注：材料（工程设备）暂估单价进入清单项目综合单价，此处不汇总。
表—12

## 表-12-1 暂列金额明细表
暂列金额明细表
工程名称：西峡县寨根乡老年人体育健身园项目~土建部分 |  | 标段：西峡县寨根乡老年人体育健身园项目 |  |  |  | 第 1 页 共 1 页
序号 | 项 目 名 称 |  | 计量单位 | 暂定金额(元) | 备 注
合 计 |  |  |  |  | —
注：此表由招标人填写，如不能详列，也可只列暂定金额总额，投标人应将上述暂列金额计入投标总价中。
表—12—1

## 表-12-2 材料(工程设备)暂估价及调整表
材料（工程设备）暂估单价及调整表
工程名称：西峡县寨根乡老年人体育健身园项目~土建部分 |  |  |  |  | 标段：西峡县寨根乡老年人体育健身园项目 |  |  |  | 第 1 页 共 1 页
序号 | 材料(工程设备) 名称、规格、型号 | 计量 单位 | 数 量 |  | 暂 估(元) |  | 确 认(元) |  | 差额±(元) |  | 备 注
|  |  | 暂 估 | 确 认 | 单 价 | 合 价 | 单 价 | 合 价 | 单 价 | 合 价
合 计
注：此表由招标人填写“暂估单价”，并在备注栏说明暂估价的材料、工程设备拟用在那些清单项目上，投标人应将上述材料、工程设备暂估单价计入工程量清单综合单价报价中。
表—12—2

## 表-12-3 专业工程暂估价及结算价表
专业工程暂估价及结算价表
工程名称：西峡县寨根乡老年人体育健身园项目~土建部分 |  |  |  | 标段：西峡县寨根乡老年人体育健身园项目 |  |  | 第 1 页 共 1 页
序号 | 工 程 名 称 | 工 程 内 容 | 暂估金额 （元） |  | 结算金额 (元) | 差额±(元) |  | 备 注
合 计 |  |  | 0.00 |  |  |  |  | —
注：此表“暂估金额”由招标人填写，投标人应将“暂估金额”计入投标总价中。结算时按合同约定结算金额填写。
表—12—3

## 表-12-4 计日工表
计 日 工 表
工程名称：西峡县寨根乡老年人体育健身园项目~土建部分 |  |  |  | 标段：西峡县寨根乡老年人体育健身园项目 |  |  | 第 1 页 共 1 页
编号 | 项 目 名 称 | 单位 | 暂定数量 |  | 实际数量 | 综合单价 (元) |  | 合 价(元)
[8 empty] | 暂 定 | 实 际
一 | 人工
1
人工小计
二 | 材料
1
材料小计
三 | 施工机械
1
施工机械小计
四 | 企业管理费和利润
总 计
注：此表项目名称、暂定数量由招标人填写，编制招标控制价时，单价由招标人按有关计价规定确定；投标时，单价由投标人自主报价，按暂定数量计算合价计入投标总价中。结算时，按发承包双方确认的实际数量计算合价。
表—12—4

## 表-12-5 总承包服务费计价表
总承包服务费计价表
工程名称：西峡县寨根乡老年人体育健身园项目~土建部分 |  |  | 标段：西峡县寨根乡老年人体育健身园项目 |  |  | 第 1 页 共 1 页
序号 | 项 目 名 称 | 项目价值（元） |  | 服务内容 | 计算基础 |  | 费率(%) | 金 额(元)
| 合 计 | - |  | - |  |  | -
注：此表项目名称、服务内容由招标人填写，编制招标控制价时，费率及金额由招标人按有关计价规定确定；投标时，费率及金额由投标人自主报价，计入投标总价中。
表—12—5

## 表-13 规费、税金项目计价表
规费、税金项目计价表
工程名称：西峡县寨根乡老年人体育健身园项目~土建部分 |  |  | 标段：西峡县寨根乡老年人体育健身园项目 |  |  | 第 1 页 共 1 页
序号 | 项 目 名 称 | 计 算 基 础 |  | 计算基数 | 计算费率 (%) |  | 金 额(元)
1 | 规费 | 定额规费+工程排污费+其他
1.1 | 定额规费 | 分部分项规费+单价措施规费
1.2 | 工程排污费
1.3 | 其他
2 | 增值税 | 不含税工程造价合计
合 计
编制人（造价人员）： |  |  | 复核人（造价工程师）：
表—13

## 表-14 主要材料价格表
主要材料价格表
工程名称： |  | 西峡县寨根乡老年人体育健身园项目~土建部分 | [5 empty] | 第 1 页 共 1 页
序号 | 材料编码 |  | 材料名称 | 规格、型号 等特殊要求 | 单位 | 数 量 | 单 价 |  | 合 价
1 | 07290121@1 |  | 门球场专用草坪 |  | m2
2 | BCCLF1 |  | 悬浮地板 |  | m2
3 | BCCLF6 |  | 铝合金休息平凳 |  | 套
4 | BCCLF7 |  | 儿童乐园 |  | 套
5 | BCCLF8 |  | 智能健身驿站 |  | 套
6 | 80210559 |  | 预拌混凝土 | C25 | m3
7 | 80210561@1 |  | 预拌透水混凝土 | C30 | m3
8 | 80210561@2 |  | 渗水预拌混凝土 | C30 | m3
9 | 36210106@1 |  | 三位组合器材（漫步器、肩关节活动器、坐推器组合） | 大型 | 件
10 | 36210106@2 |  | 三位组合器材（钟摆器、大转轮、健身车组合） | 大型 | 件
11 | 36210106@3 |  | 三位组合器材（腰按摩器、背按摩器、坐拉器组合） | 大型 | 件
12 | 36210106@4 |  | 三位组合器材（引体架、拉伸架、牵引器组合） | 大型 | 件
13 | 36210106@5 |  | 三位组合器材（腰腹训练器、健骑机、坐蹬器） | 大型 | 件
14 | 36210121@2 |  | 智能轨道象棋桌 |  | 套
15 | 36210121@3 |  | 智能轨道围棋桌 |  | 套
16 | 补充主材003@1 |  | 成品双夹丝网 | 菱形包塑网 内径ф2.3,外径ф3.6,网孔50×50mm，静墨喷塑 | m2