## 扉-1 工程量清单扉页
| 4#路-亮化工程 |  |  |  | 工程
招 标 工 程 量 清 单
招 标 人： |  |  | 造价咨询人：
|  | （单位盖章） |  | (单位资质专用章)
法定代表人 或其授权人： |  |  | 法定代表人 或其授权人：
|  | (签字或盖章) |  | (签字或盖章)
编 制 人： |  |  | 复 核 人：
|  | (造价人员签字盖专用章) |  | (造价工程师签字盖专用章)
编 制 时 间： |  | 年 月 日 | 复 核 时 间： | 年 月 日
扉-1

## 表-08 分部分项工程和单价措施项目清单与计价表
分部分项工程和单价措施项目清单与计价表
工程名称：4#路-亮化工程 |  |  |  | 标段：西峡县回车镇黄湾村2025年农村公益事业财政奖补重点村项目-亮化工程 |  |  |  |  | 第 1 页 共 2 页
序号 | 项目编码 | 项目名称 | 项目特征描述 |  | 计量单位 | 工程量 | 金 额(元)
[7 empty] | 综合单价 | 合 价 |  | 其中
暂估价
整个项目
1 | 040101003004 | 挖基坑土方 | 1.土壤类别:一、二类土 2.挖土深度：1m以内 3.位置：独立基础 4.其他说明:其他详见相关设计、要求及规范 5.挖掘机挖土方，不装车 6.放坡和工作面产生的土方量已包含在工程量清单内 |  | m3 | 38.88
2 | 010103001005 | 回填方 | 1.部位:基础回填 2.压实系数不低于设计要求 3.填方材料品种:素土 4.其他说明:其他详见相关设计、要求及规范 |  | m3 | 26.88
3 | 010103002005 | 余方弃置 | 1.废弃料品种:原土 2.运距:投标人综合考虑 3.装载机装车，自卸汽车从外运土方至厂区 |  | m3 | 12
4 | 040805001004 | 太阳能路灯 | 1.灯杆材质高度:6m，壁厚3mm，镀锌Q235 2.单晶硅太阳能电池板，长100cm宽67cm，功率100W，电压18V；太阳能专用磷酸铁锂电池，免维护，悬挂式，12V50AH；LED光源，功率60w 3.地脚螺栓安装 4.避雷器安装 |  | 套 | 12
5 | 040901009004 | 预埋铁件 | 1.预埋地脚螺栓 |  | t | 0.06
6 | 040806001004 | 接地极 | 1.名称:接地极 |  | 根 | 24
本页小计
注：为计取规费等的使用，可在表中增设其中：“定额人工费”。
表—08
分部分项工程和单价措施项目清单与计价表
工程名称：4#路-亮化工程 |  |  |  | 标段：西峡县回车镇黄湾村2025年农村公益事业财政奖补重点村项目-亮化工程 |  |  |  |  | 第 2 页 共 2 页
序号 | 项目编码 | 项目名称 | 项目特征描述 |  | 计量单位 | 工程量 | 金 额(元)
[7 empty] | 综合单价 | 合 价 |  | 其中
暂估价
7 | 040303002006 | 混凝土基础 | 1.太阳能路灯 商品混凝土基础 2.C25商混基座长60cm宽60cm深100cm |  | m3 | 4.32
8 | 041102002006 | 基础模板 | 1.模板及支撑制作、安装、拆除 2.清理模板粘结物及模内杂物、刷隔离剂等 |  | m2 | 2.88
措施项目
本页小计
合 计
注：为计取规费等的使用，可在表中增设其中：“定额人工费”。
表—08

## 表-11 总价措施项目清单与计价汇总表
总价措施项目清单与计价表
工程名称：4#路-亮化工程 |  |  |  | 标段：西峡县回车镇黄湾村2025年农村公益事业财政奖补重点村项目-亮化工程 |  |  |  |  | 第 1 页 共 1 页
序号 | 项目编码 | 项目名称 | 计 算 基 础 |  | 费率 (%) | 金 额(元) | 调整费 率(%) | 调整后 金额(元) |  | 备 注
1 | 041109001001 | 安全文明施工费 | 分部分项安全文明施工费+单价措施安全文明施工费
2 | 01 | 其他措施费（费率类）
2.1 | 041109002001 | 夜间施工增加费 | 分部分项其他措施费+单价措施其他措施费
2.2 | 041109003001 | 二次搬运费 | 分部分项其他措施费+单价措施其他措施费
2.3 | 041109004001 | 冬雨季施工增加费 | 分部分项其他措施费+单价措施其他措施费
3 | 02 | 其他（费率类）
合 计
编制人（造价人员）： |  |  |  | 复核人（造价工程师）：
注：1.“计算基础”中安全文明施工费可为“定额基价”、“定额人工费”或“定额人工费+定额机械费”，其他项目可为“定额人工费”或“定额人工费+定额机械费”。 2.按施工方案计算的措施费，若无“计算基础”和“费率”的数值，也可只填“金额”数值，但应在备注栏说明施工方案出处或计算方法。
表-11

## 表-12 其他项目清单与计价汇总表
其他项目清单与计价汇总表
工程名称：4#路-亮化工程 |  |  | 标段：西峡县回车镇黄湾村2025年农村公益事业财政奖补重点村项目-亮化工程 |  | 第 1 页 共 1 页
序号 | 项 目 名 称 | 金 额(元) |  | 结算金额(元) |  | 备 注
1 | 暂列金额 |  |  |  |  | 明细详见表-12-1
2 | 暂估价
2.1 | 材料（工程设备）暂估价 | — |  |  |  | 明细详见表-12-2
2.2 | 专业工程暂估价 |  |  |  |  | 明细详见表-12-3
3 | 计日工 |  |  |  |  | 明细详见表-12-4
4 | 总承包服务费 |  |  |  |  | 明细详见表-12-5
合 计 | [5 empty] | —
注：材料（工程设备）暂估单价进入清单项目综合单价，此处不汇总。
表—12

## 表-12-1 暂列金额明细表
暂列金额明细表
工程名称：4#路-亮化工程 |  | 标段：西峡县回车镇黄湾村2025年农村公益事业财政奖补重点村项目-亮化工程 |  |  |  | 第 1 页 共 1 页
序号 | 项 目 名 称 |  | 计量单位 | 暂定金额(元) | 备 注
合 计 |  |  |  |  | —
注：此表由招标人填写，如不能详列，也可只列暂定金额总额，投标人应将上述暂列金额计入投标总价中。
表—12—1

## 表-12-2 材料(工程设备)暂估价及调整表
材料（工程设备）暂估单价及调整表
工程名称：4#路-亮化工程 |  |  |  |  | 标段：西峡县回车镇黄湾村2025年农村公益事业财政奖补重点村项目-亮化工程 |  |  |  | 第 1 页 共 1 页
序号 | 材料(工程设备) 名称、规格、型号 | 计量 单位 | 数 量 |  | 暂 估(元) |  | 确 认(元) |  | 差额±(元) |  | 备 注
|  |  | 暂 估 | 确 认 | 单 价 | 合 价 | 单 价 | 合 价 | 单 价 | 合 价
合 计
注：此表由招标人填写“暂估单价”，并在备注栏说明暂估价的材料、工程设备拟用在那些清单项目上，投标人应将上述材料、工程设备暂估单价计入工程量清单综合单价报价中。
表—12—2

## 表-12-3 专业工程暂估价及结算价表
专业工程暂估价及结算价表
工程名称：4#路-亮化工程 |  |  |  | 标段：西峡县回车镇黄湾村2025年农村公益事业财政奖补重点村项目-亮化工程 |  |  | 第 1 页 共 1 页
序号 | 工 程 名 称 | 工 程 内 容 | 暂估金额 （元） |  | 结算金额 (元) | 差额±(元) |  | 备 注
合 计 |  |  | 0.00 |  |  |  |  | —
注：此表“暂估金额”由招标人填写，投标人应将“暂估金额”计入投标总价中。结算时按合同约定结算金额填写。
表—12—3

## 表-12-4 计日工表
计 日 工 表
工程名称：4#路-亮化工程 |  |  |  | 标段：西峡县回车镇黄湾村2025年农村公益事业财政奖补重点村项目-亮化工程 |  |  | 第 1 页 共 1 页
编号 | 项 目 名 称 | 单位 | 暂定数量 |  | 实际数量 | 综合单价 (元) |  | 合 价(元)
[8 empty] | 暂 定 | 实 际
一 | 人工
1
人工小计
二 | 材料
1
材料小计
三 | 施工机械
1
施工机械小计
四 | 企业管理费和利润
总 计
注：此表项目名称、暂定数量由招标人填写，编制招标控制价时，单价由招标人按有关计价规定确定；投标时，单价由投标人自主报价，按暂定数量计算合价计入投标总价中。结算时，按发承包双方确认的实际数量计算合价。
表—12—4

## 表-12-5 总承包服务费计价表
总承包服务费计价表
工程名称：4#路-亮化工程 |  |  | 标段：西峡县回车镇黄湾村2025年农村公益事业财政奖补重点村项目-亮化工程 |  |  | 第 1 页 共 1 页
序号 | 项 目 名 称 | 项目价值（元） |  | 服务内容 | 计算基础 |  | 费率(%) | 金 额(元)
| 合 计 | - |  | - |  |  | -
注：此表项目名称、服务内容由招标人填写，编制招标控制价时，费率及金额由招标人按有关计价规定确定；投标时，费率及金额由投标人自主报价，计入投标总价中。
表—12—5

## 表-13 规费、税金项目计价表
规费、税金项目计价表
工程名称：4#路-亮化工程 |  |  | 标段：西峡县回车镇黄湾村2025年农村公益事业财政奖补重点村项目-亮化工程 |  |  | 第 1 页 共 1 页
序号 | 项 目 名 称 | 计 算 基 础 |  | 计算基数 | 计算费率 (%) |  | 金 额(元)
1 | 规费 | 定额规费+工程排污费+其他
1.1 | 定额规费 | 分部分项规费+单价措施规费
1.2 | 工程排污费
1.3 | 其他
2 | 增值税 | 不含税工程造价合计
合 计
编制人（造价人员）： |  |  | 复核人（造价工程师）：
表—13

## 表-14 主要材料价格表
主要材料价格表
工程名称： |  | 4#路-亮化工程 | [5 empty] | 第 1 页 共 1 页
序号 | 材料编码 |  | 材料名称 | 规格、型号 等特殊要求 | 单位 | 数 量 | 单 价 |  | 合 价
1 | 01090513 |  | 镀锌圆钢 | φ10 | t
2 | 01130161 |  | 扁钢 | 45*4 | kg
3 | 02270123 |  | 棉纱头 |  | kg
4 | 03012053 |  | 镀锌六角螺栓带螺母 | M12*80 | 套
5 | 03012065 |  | 镀锌六角螺栓带螺母 | M16*85 | 套
6 | 03130943 |  | 电焊条 | L-60 φ3.2 | kg
7 | 03131923 |  | 钢锯条 |  | 条
8 | 03210673 |  | 直脚 | 3# | 个
9 | 05030105 |  | 板方材 |  | m3
10 | 13010163 |  | 调和漆 |  | kg
11 | 13050177 |  | 防锈漆 |  | kg
12 | 14090115 |  | 电力复合脂 |  | kg
13 | 25610119 |  | 镀锌大灯泡抱箍连压板 |  | 副
14 | 27010156 |  | 羊角熔断器 | 10A | 个
15 | 29210207 |  | 镀锌接地线板 | 40*5*120 | 个
16 | 35010166 |  | 组合钢模板 |  | kg
17 | 35020106 |  | 钢模板连接件 |  | kg
18 | 80210559 |  | 预拌混凝土 | C25 | m3
19 | 03011604@1 |  | 地脚螺栓 | 成套 | 套
20 | 25610121@2 |  | 太阳能路灯 | 抱杆式 单抱箍臂长1.2m以下 | 套