## 扉-1 工程量清单扉页
| 公厕-安装工程 |  |  |  | 工程
招 标 工 程 量 清 单
招 标 人： |  |  | 造价咨询人：
|  | （单位盖章） |  | (单位资质专用章)
法定代表人 或其授权人： |  |  | 法定代表人 或其授权人：
|  | (签字或盖章) |  | (签字或盖章)
编 制 人： |  |  | 复 核 人：
|  | (造价人员签字盖专用章) |  | (造价工程师签字盖专用章)
编 制 时 间： |  | 年 月 日 | 复 核 时 间： | 年 月 日
扉-1

## 表-08 分部分项工程和单价措施项目清单与计价表
分部分项工程和单价措施项目清单与计价表
工程名称：公厕-安装工程 |  |  |  | 标段：西峡县回车镇黄湾村2025年农村公益事业财政奖补重点村项目-人居环境治理工程 |  |  |  |  | 第 1 页 共 7 页
序号 | 项目编码 | 项目名称 | 项目特征描述 |  | 计量单位 | 工程量 | 金 额(元)
[7 empty] | 综合单价 | 合 价 |  | 其中
暂估价
强电系统
配电箱
1 | 030404017001 | 配电箱 | 1.名称:AL照明配电箱 2.安装方式:底边距地1.8m暗装 3.其他:未尽部分详见图纸设计及相关规范要求 |  | 台 | 1
配管
1 | 030411001001 | 配管 | 1.名称:镀锌钢管 2.规格:DN20 3.配置形式:暗配 4.其他:未尽部分详见图纸设计及相关规范要求 |  | m | 38.51
电线、电缆
1 | 030411004001 | 配线 | 1.名称:管内穿线 2.型号:WDZ-BYJ-2.5 3.配线部位:室内 4.其他:未尽部分详见图纸设计及相关规范要求 |  | m | 115.53
2 | 030411004002 | 配线 | 1.名称:管内穿线 2.型号:WDZ-BYJ-6 3.配线部位:室内 4.其他:未尽部分详见图纸设计及相关规范要求 |  | m | 30.55
灯具、开关、插座
1 | 030412001001 | 普通灯具 | 1.名称:双管荧光灯 2.型号:36W 3.其他:未尽部分详见图纸设计及相关规范要求 |  | 套 | 1
2 | 030412001002 | 普通灯具 | 1.名称:天棚灯 2.型号:30W 3.类型:吸顶安装 4.其他:未尽部分详见图纸设计及相关规范要求 |  | 套 | 3
本页小计
注：为计取规费等的使用，可在表中增设其中：“定额人工费”。
表—08
分部分项工程和单价措施项目清单与计价表
工程名称：公厕-安装工程 |  |  |  | 标段：西峡县回车镇黄湾村2025年农村公益事业财政奖补重点村项目-人居环境治理工程 |  |  |  |  | 第 2 页 共 7 页
序号 | 项目编码 | 项目名称 | 项目特征描述 |  | 计量单位 | 工程量 | 金 额(元)
[7 empty] | 综合单价 | 合 价 |  | 其中
暂估价
3 | 030404034001 | 照明开关 | 1.名称:单极单控暗开关 2.规格:16A AC250V 3.安装方式:底边距地1.3m暗装 4.其他:未尽部分详见图纸设计及相关规范要求 |  | 个 | 4
4 | 030404035001 | 插座 | 1.名称:暗装插座 2.规格:10A AC250V 3.安装方式:距地0.3m暗装 4.其他:未尽部分详见图纸设计及相关规范要求 |  | 个 | 3
5 | 030404035002 | 插座 | 1.名称:单相三孔暗装带开关空调插座 2.规格:16A AC250V 3.安装方式:底边距地0.3m暗装 4.其他:未尽部分详见图纸设计及相关规范要求 |  | 个 | 1
6 | 030404035003 | 插座 | 1.名称:带保护接点插座 2.规格:10A AC250V 3.其他:未尽部分详见图纸设计及相关规范要求 |  | 个 | 1
7 | 030411006001 | 接线盒 | 1.名称:接线盒 2.材质:钢质 3.其他:未尽部分详见图纸设计及相关规范要求 |  | 个 | 4
8 | 030411006002 | 接线盒 | 1.名称:开关(插座)盒 2.材质:钢质 3.其他:未尽部分详见图纸设计及相关规范要求 |  | 个 | 9
防雷接地
本页小计
注：为计取规费等的使用，可在表中增设其中：“定额人工费”。
表—08
分部分项工程和单价措施项目清单与计价表
工程名称：公厕-安装工程 |  |  |  | 标段：西峡县回车镇黄湾村2025年农村公益事业财政奖补重点村项目-人居环境治理工程 |  |  |  |  | 第 3 页 共 7 页
序号 | 项目编码 | 项目名称 | 项目特征描述 |  | 计量单位 | 工程量 | 金 额(元)
[7 empty] | 综合单价 | 合 价 |  | 其中
暂估价
1 | 030409005001 | 避雷网 | 1.名称:避雷网 2.其他:未尽部分详见图纸设计及相关规范要求 |  | m | 24.16
2 | 030409003001 | 避雷引下线 | 1.名称:避雷引下线 2.材质:利用建筑物内所有柱子内的钢筋 3.其他:未尽部分详见图纸设计及相关规范要求 |  | m | 13.2
3 | 030409002001 | 接地母线 | 1.名称:接地母线 2.材质:镀锌扁钢-40*4 3.其他:未尽部分详见图纸设计及相关规范要求 |  | m | 24.16
分部小计
弱电系统
1 | 030502012001 | 信息插座 | 1.名称:语言数据双孔插座 2.安装方式:距地0.3m暗装 3.其他:未尽部分详见图纸设计及相关规范要求 |  | 个 | 1
2 | 030411001002 | 配管 | 1.名称:镀锌钢管 2.规格:DN25 3.配置形式:暗配 4.其他:未尽部分详见图纸设计及相关规范要求 |  | m | 3.1
3 | 030502007001 | 光缆 | 1.名称:信息线缆 2.规格:UTP CAT6 3.未尽部分详见图纸设计及相关规范要求 |  | m | 3.1
4 | 030413002001 | 凿（压)槽 | 1.名称:墙面剔槽 |  | m | 1.5
5 | 030502003001 | 分线接线箱（盒） | 1.名称:综合布线楼层接线箱 2.安装方式:电井内安装 3.其他:未尽部分详见图纸设计及相关规范要求 |  | 个 | 1
本页小计
注：为计取规费等的使用，可在表中增设其中：“定额人工费”。
表—08
分部分项工程和单价措施项目清单与计价表
工程名称：公厕-安装工程 |  |  |  | 标段：西峡县回车镇黄湾村2025年农村公益事业财政奖补重点村项目-人居环境治理工程 |  |  |  |  | 第 4 页 共 7 页
序号 | 项目编码 | 项目名称 | 项目特征描述 |  | 计量单位 | 工程量 | 金 额(元)
[7 empty] | 综合单价 | 合 价 |  | 其中
暂估价
分部小计
给水系统
1 | 031001006001 | 塑料管 | 1.安装部位:室内 2.介质:给水 3.材质、规格:PPR管De20 4.压力试验及吹、洗设计要求:水压试验、水冲洗 5.警示带形式:未尽部分详见图纸设计及相关规范要求 |  | m | 9.35
2 | 031001006002 | 塑料管 | 1.安装部位:室内 2.介质:给水 3.材质、规格:PPR管De25 4.压力试验及吹、洗设计要求:水压试验、水冲洗 5.警示带形式:未尽部分详见图纸设计及相关规范要求 |  | m | 1.2
3 | 031001006003 | 塑料管 | 1.安装部位:室内 2.介质:给水 3.材质、规格:PPR管De32 4.压力试验及吹、洗设计要求:水压试验、水冲洗 5.警示带形式:未尽部分详见图纸设计及相关规范要求 |  | m | 9.88
4 | 031001006004 | 塑料管 | 1.安装部位:室内 2.介质:给水 3.材质、规格:PPR管De40 4.压力试验及吹、洗设计要求:水压试验、水冲洗 5.警示带形式:未尽部分详见图纸设计及相关规范要求 |  | m | 13.23
本页小计
注：为计取规费等的使用，可在表中增设其中：“定额人工费”。
表—08
分部分项工程和单价措施项目清单与计价表
工程名称：公厕-安装工程 |  |  |  | 标段：西峡县回车镇黄湾村2025年农村公益事业财政奖补重点村项目-人居环境治理工程 |  |  |  |  | 第 5 页 共 7 页
序号 | 项目编码 | 项目名称 | 项目特征描述 |  | 计量单位 | 工程量 | 金 额(元)
[7 empty] | 综合单价 | 合 价 |  | 其中
暂估价
5 | 031001006005 | 塑料管 | 1.安装部位:室内 2.介质:给水 3.材质、规格:PPR管De50 4.压力试验及吹、洗设计要求:水压试验、水冲洗 5.警示带形式:未尽部分详见图纸设计及相关规范要求 |  | m | 5.29
6 | 031001006006 | 塑料管 | 1.安装部位:室内 2.介质:给水 3.材质、规格:PPR管De63 4.压力试验及吹、洗设计要求:水压试验、水冲洗 5.警示带形式:未尽部分详见图纸设计及相关规范要求 |  | m | 11.51
7 | 031003001001 | 螺纹阀门 | 1.类型:闸阀 2.规格、压力等级:De20 3.其他:未尽部分详见图纸设计及相关规范要求 |  | 个 | 1
8 | 031003001002 | 螺纹阀门 | 1.类型:闸阀 2.规格、压力等级:De63 3.其他:未尽部分详见图纸设计及相关规范要求 |  | 个 | 1
9 | 031003001003 | 螺纹阀门 | 1.类型:止回阀 2.规格、压力等级:De63 3.其他:未尽部分详见图纸设计及相关规范要求 |  | 个 | 1
10 | 031003013001 | 水表 | 1.类型:水表 2.型号、规格:De63 3.其他:未尽部分详见图纸设计及相关规范要求 |  | 个 | 1
本页小计
注：为计取规费等的使用，可在表中增设其中：“定额人工费”。
表—08
分部分项工程和单价措施项目清单与计价表
工程名称：公厕-安装工程 |  |  |  | 标段：西峡县回车镇黄湾村2025年农村公益事业财政奖补重点村项目-人居环境治理工程 |  |  |  |  | 第 6 页 共 7 页
序号 | 项目编码 | 项目名称 | 项目特征描述 |  | 计量单位 | 工程量 | 金 额(元)
[7 empty] | 综合单价 | 合 价 |  | 其中
暂估价
11 | 031003001004 | 排气阀 | 1.类型:排气阀 2.规格、压力等级:DN25 3.其他:未尽部分详见图纸设计及相关规范要求 |  | 个 | 2
分部小计
排水系统
1 | 031001006007 | 塑料管 | 1.安装部位:室内 2.材质、规格:UPVC管DN50 3.连接形式:粘接 4.含成品管卡 5.其他:未尽部分详见图纸设计及相关规范要求 |  | m | 16.61
2 | 031001006008 | 塑料管 | 1.安装部位:室内 2.材质、规格:UPVC管DN75 3.连接形式:粘接 4.含成品管卡 5.其他:未尽部分详见图纸设计及相关规范要求 |  | m | 3.11
3 | 031001006009 | 塑料管 | 1.安装部位:室内 2.材质、规格:UPVC管DN110 3.连接形式:粘接 4.含成品管卡 5.其他:未尽部分详见图纸设计及相关规范要求 |  | m | 39.4
4 | 031004014001 | 给、排水附(配)件 | 1.名称:UPVC地漏 2.型号、规格:DN50 3.其他:未尽部分详见图纸设计及相关规范要求 |  | 个 | 3
5 | 031002003001 | 套管 | 1.名称、类型:柔性防水套管制作安装 2.规格:DN110 3.位置:穿外墙 4.其他:未尽部分详见图纸设计及相关规范要求 |  | 个 | 2
分部小计
本页小计
注：为计取规费等的使用，可在表中增设其中：“定额人工费”。
表—08
分部分项工程和单价措施项目清单与计价表
工程名称：公厕-安装工程 |  |  |  | 标段：西峡县回车镇黄湾村2025年农村公益事业财政奖补重点村项目-人居环境治理工程 |  |  |  |  | 第 7 页 共 7 页
序号 | 项目编码 | 项目名称 | 项目特征描述 |  | 计量单位 | 工程量 | 金 额(元)
[7 empty] | 综合单价 | 合 价 |  | 其中
暂估价
卫生器具
1 | 031004003001 | 台下式洗脸盆 | 1.名称:台下式洗脸盆 2.组装形式:成品 3.附件名称、数量:详见图纸设计、规范及图集等 |  | 组 | 2
2 | 031004006001 | 蹲式大便器 | 1.材质:蹲式大便器 2.规格、类型:成品 3.其他:详见图纸设计、规范及图集等 |  | 组 | 6
3 | 031004004001 | 拖布池 | 1.材质:拖布池 2.规格、类型:成品 3.其他:详见图纸设计、规范及图集等 |  | 组 | 1
4 | 031004007001 | 小便器 | 1.名称:小便器 2.组装形式:成品 3.其他:详见图纸设计、规范及图集等 |  | 组 | 3
分部小计
措施项目
1 | 031301017001 | 脚手架搭拆 | 脚手架搭拆 |  | 项 | 1
本页小计
合 计
注：为计取规费等的使用，可在表中增设其中：“定额人工费”。
表—08

## 表-11 总价措施项目清单与计价汇总表
总价措施项目清单与计价表
工程名称：公厕-安装工程 |  |  |  | 标段：西峡县回车镇黄湾村2025年农村公益事业财政奖补重点村项目-人居环境治理工程 |  |  |  |  | 第 1 页 共 1 页
序号 | 项目编码 | 项目名称 | 计 算 基 础 |  | 费率 (%) | 金 额(元) | 调整费 率(%) | 调整后 金额(元) |  | 备 注
1 | 031302001001 | 安全文明施工费 | 分部分项安全文明施工费+单价措施安全文明施工费
2 | 01 | 其他措施费（费率类）
2.1 | 031302002001 | 夜间施工增加费 | 分部分项其他措施费+单价措施其他措施费
2.2 | 031302004001 | 二次搬运费 | 分部分项其他措施费+单价措施其他措施费
2.3 | 031302005001 | 冬雨季施工增加费 | 分部分项其他措施费+单价措施其他措施费
3 | 02 | 其他（费率类）
合 计
编制人（造价人员）： |  |  |  | 复核人（造价工程师）：
注：1.“计算基础”中安全文明施工费可为“定额基价”、“定额人工费”或“定额人工费+定额机械费”，其他项目可为“定额人工费”或“定额人工费+定额机械费”。 2.按施工方案计算的措施费，若无“计算基础”和“费率”的数值，也可只填“金额”数值，但应在备注栏说明施工方案出处或计算方法。
表-11

## 表-12 其他项目清单与计价汇总表
其他项目清单与计价汇总表
工程名称：公厕-安装工程 |  |  | 标段：西峡县回车镇黄湾村2025年农村公益事业财政奖补重点村项目-人居环境治理工程 |  | 第 1 页 共 1 页
序号 | 项 目 名 称 | 金 额(元) |  | 结算金额(元) |  | 备 注
1 | 暂列金额 |  |  |  |  | 明细详见表-12-1
2 | 暂估价
2.1 | 材料（工程设备）暂估价 | — |  |  |  | 明细详见表-12-2
2.2 | 专业工程暂估价 |  |  |  |  | 明细详见表-12-3
3 | 计日工 |  |  |  |  | 明细详见表-12-4
4 | 总承包服务费 |  |  |  |  | 明细详见表-12-5
合 计 | [5 empty] | —
注：材料（工程设备）暂估单价进入清单项目综合单价，此处不汇总。
表—12

## 表-12-1 暂列金额明细表
暂列金额明细表
工程名称：公厕-安装工程 |  | 标段：西峡县回车镇黄湾村2025年农村公益事业财政奖补重点村项目-人居环境治理工程 |  |  |  | 第 1 页 共 1 页
序号 | 项 目 名 称 |  | 计量单位 | 暂定金额(元) | 备 注
合 计 |  |  |  |  | —
注：此表由招标人填写，如不能详列，也可只列暂定金额总额，投标人应将上述暂列金额计入投标总价中。
表—12—1

## 表-12-2 材料(工程设备)暂估价及调整表
材料（工程设备）暂估单价及调整表
工程名称：公厕-安装工程 |  |  |  |  | 标段：西峡县回车镇黄湾村2025年农村公益事业财政奖补重点村项目-人居环境治理工程 |  |  |  | 第 1 页 共 1 页
序号 | 材料(工程设备) 名称、规格、型号 | 计量 单位 | 数 量 |  | 暂 估(元) |  | 确 认(元) |  | 差额±(元) |  | 备 注
|  |  | 暂 估 | 确 认 | 单 价 | 合 价 | 单 价 | 合 价 | 单 价 | 合 价
合 计
注：此表由招标人填写“暂估单价”，并在备注栏说明暂估价的材料、工程设备拟用在那些清单项目上，投标人应将上述材料、工程设备暂估单价计入工程量清单综合单价报价中。
表—12—2

## 表-12-3 专业工程暂估价及结算价表
专业工程暂估价及结算价表
工程名称：公厕-安装工程 |  |  |  | 标段：西峡县回车镇黄湾村2025年农村公益事业财政奖补重点村项目-人居环境治理工程 |  |  | 第 1 页 共 1 页
序号 | 工 程 名 称 | 工 程 内 容 | 暂估金额 （元） |  | 结算金额 (元) | 差额±(元) |  | 备 注
合 计 |  |  | 0.00 |  |  |  |  | —
注：此表“暂估金额”由招标人填写，投标人应将“暂估金额”计入投标总价中。结算时按合同约定结算金额填写。
表—12—3

## 表-12-4 计日工表
计 日 工 表
工程名称：公厕-安装工程 |  |  |  | 标段：西峡县回车镇黄湾村2025年农村公益事业财政奖补重点村项目-人居环境治理工程 |  |  | 第 1 页 共 1 页
编号 | 项 目 名 称 | 单位 | 暂定数量 |  | 实际数量 | 综合单价 (元) |  | 合 价(元)
[8 empty] | 暂 定 | 实 际
一 | 人工
1
人工小计
二 | 材料
1
材料小计
三 | 施工机械
1
施工机械小计
四 | 企业管理费和利润
总 计
注：此表项目名称、暂定数量由招标人填写，编制招标控制价时，单价由招标人按有关计价规定确定；投标时，单价由投标人自主报价，按暂定数量计算合价计入投标总价中。结算时，按发承包双方确认的实际数量计算合价。
表—12—4

## 表-12-5 总承包服务费计价表
总承包服务费计价表
工程名称：公厕-安装工程 |  |  | 标段：西峡县回车镇黄湾村2025年农村公益事业财政奖补重点村项目-人居环境治理工程 |  |  | 第 1 页 共 1 页
序号 | 项 目 名 称 | 项目价值（元） |  | 服务内容 | 计算基础 |  | 费率(%) | 金 额(元)
| 合 计 | - |  | - |  |  | -
注：此表项目名称、服务内容由招标人填写，编制招标控制价时，费率及金额由招标人按有关计价规定确定；投标时，费率及金额由投标人自主报价，计入投标总价中。
表—12—5

## 表-13 规费、税金项目计价表
规费、税金项目计价表
工程名称：公厕-安装工程 |  |  | 标段：西峡县回车镇黄湾村2025年农村公益事业财政奖补重点村项目-人居环境治理工程 |  |  | 第 1 页 共 1 页
序号 | 项 目 名 称 | 计 算 基 础 |  | 计算基数 | 计算费率 (%) |  | 金 额(元)
1 | 规费 | 定额规费+工程排污费+其他
1.1 | 定额规费 | 分部分项规费+单价措施规费
1.2 | 工程排污费
1.3 | 其他
2 | 增值税 | 不含税工程造价合计
合 计
编制人（造价人员）： |  |  | 复核人（造价工程师）：
表—13

## 表-14 主要材料价格表
主要材料价格表
工程名称： |  | 公厕-安装工程 | [5 empty] | 第 1 页 共 1 页
序号 | 材料编码 |  | 材料名称 | 规格、型号 等特殊要求 | 单位 | 数 量 | 单 价 |  | 合 价
1 | 21090101@1 |  | 台下洗脸盆 | 610×510 | 个
2 | 21150131@1 |  | 感应式冲洗阀蹲式大便器 |  | 个
3 | 21170101@1 |  | 感应式小便器 |  | 个
4 | 02050621 |  | 橡胶密封圈 | DN125 | 个
5 | 29060125 |  | 钢管保护管 | φ40*400 | 根
6 | 01090517 |  | 镀锌圆钢 | φ16 | m
7 | 17030103@13 |  | 镀锌钢管DN20 | 公称直径DN≤20 | m
8 | 17250257@3 |  | PPR管DN40 | 公称外径40mm以内 | m
9 | 17250257@4 |  | PPR管DN50 | 公称外径50mm以内 | m
10 | 17250257@5 |  | PPR管DN63 | 公称外径63mm以内 | m
11 | 17250299@7 |  | UPVC管110 | DN100 | m
12 | 18290151@2 |  | 柔性防水套管 | 公称直径125mm以内 | 个
13 | 19000316@15 |  | 止回阀De63 | 公称直径50mm以内 | 个
14 | 19000316@16 |  | 闸阀De63 | 公称直径50mm以内 | 个
15 | 24010206@4 |  | 水表De63 | 公称直径50mm以内 | 个
16 | 25000001@6 |  | 天棚灯 | 灯罩周长≤800mm | 套
17 | 28031431@13 |  | WDZN-BYJ-2.5 | 铜芯 导线截面≤2.5mm2 | m
18 | 28031431@14 |  | WDZN-BYJ-6 | 铜芯 导线截面≤6mm2 | m
19 | 29110205@4 |  | 综合布线楼层接线箱 | 350x300x120 | 个
20 | 补充主材001@1 |  | AL照明配电箱 |  | 台