## 扉-1 工程量清单扉页
| 桥 |  |  |  | 工程
招 标 工 程 量 清 单
招 标 人： |  |  | 造价咨询人：
|  | （单位盖章） |  | (单位资质专用章)
法定代表人 或其授权人： |  |  | 法定代表人 或其授权人：
|  | (签字或盖章) |  | (签字或盖章)
编 制 人： |  |  | 复 核 人：
|  | (造价人员签字盖专用章) |  | (造价工程师签字盖专用章)
编 制 时 间： |  | 年 月 日 | 复 核 时 间： | 年 月 日
扉-1

## 表-08 分部分项工程和单价措施项目清单与计价表
分部分项工程和单价措施项目清单与计价表
工程名称：桥 |  |  |  | 标段：西峡县回车镇黄湾村2025年农村公益事业财政奖补重点村项目-桥涵工程 |  |  |  |  | 第 1 页 共 8 页
序号 | 项目编码 | 项目名称 | 项目特征描述 |  | 计量单位 | 工程量 | 金 额(元)
[7 empty] | 综合单价 | 合 价 |  | 其中
暂估价
整个项目
1 | 010302001001 | 泥浆护壁制作 | 1.泥浆制作 |  | m3 | 98.78
2 | 010505009001 | 空心板 | 1.混凝土种类:预制商品混凝土C35 2.空心板安装 3.空心板运输 |  | m3 | 19.84
3 | 040202015001 | 水泥稳定碎(砾）石 | 1.18cm水泥稳定砂砾 2.含养护费用 |  | m2 | 60
4 | 040301004001 | 回旋钻机钻孔 | 1.地层情况:投标单位结合当地地质情况综合考虑 |  | m | 100
5 | 040301004002 | 泥浆护壁成孔灌注桩护筒 | 1.埋设、接护筒;定位下沉;还土、夯实;材料运输;拆除;清洗堆放 2.规格：满足施工需要 |  | m | 12
6 | 040301004003 | 泥浆护壁成孔灌注桩 | 1.钻孔灌注摩擦桩 2.桥台处：直径为1.1m 的桩，桩长25m 3.地层情况：综合考虑 4.成孔方法：回旋钻孔 5.混凝土强度等级：C30水下商品混凝土 |  | m3 | 98.78
7 | 040301011001 | 截桩头 | 1.桩类型:钢筋混凝土灌注桩 2.桩头截面：直径1.1m 3.混凝土强度等级:C30 4.有无钢筋:有钢筋 |  | m3 | 3.04
8 | 040301012001 | 声测管 | 1.材质:桩基检测管 2.规格型号:57X3.5钢管、70*6.5钢管 3.规格型号：80X10钢板 |  | t | 1.458
本页小计
注：为计取规费等的使用，可在表中增设其中：“定额人工费”。
表—08
分部分项工程和单价措施项目清单与计价表
工程名称：桥 |  |  |  | 标段：西峡县回车镇黄湾村2025年农村公益事业财政奖补重点村项目-桥涵工程 |  |  |  |  | 第 2 页 共 8 页
序号 | 项目编码 | 项目名称 | 项目特征描述 |  | 计量单位 | 工程量 | 金 额(元)
[7 empty] | 综合单价 | 合 价 |  | 其中
暂估价
9 | 040303001001 | 混凝土垫层 | 1.部位:混凝土桥台搭板垫层 2.混凝土强度等级:C15商品混凝土 3.含混凝土运输泵送费用 |  | m3 | 6
10 | 040303002001 | 垫块 | 1.部位:垫块 2.混凝土强度等级:C40商品混凝土 3.含混凝土运输泵送费用 |  | m3 | 1.8
11 | 040303005001 | 混凝土墩(台）身 | 1.部位:墩(台)身 2.混凝土强度等级:C35商品混凝土 3.含混凝土运输泵送费用 |  | m3 | 9.42
12 | 040303007001 | 混凝土墩(台）盖梁 | 1.部位:墩(台)身 2.混凝土强度等级:C35商品混凝土 3.含混凝土运输泵送费用 |  | m3 | 14.4
13 | 040303007002 | 挡块 | 1.部位:挡块 2.混凝土强度等级:C35商品混凝土 3.含混凝土运输泵送费用 |  | m3 | 0.28
14 | 040303015001 | 混凝土防撞护栏 | 1.部位:混凝土防撞护栏 2.混凝土强度等级:C30商品混凝土 3.含混凝土运输泵送费用 |  | m3 | 6.48
15 | 040303019001 | 桥面铺装 | 1.混凝土强度等级:C50防水商品混凝土 P8 2.厚度:12cm 3.含混凝土运输泵送费用 |  | m2 | 59.76
16 | 040303020001 | 混凝土桥台搭板 | 1.部位:混凝土桥台搭板 2.混凝土强度等级:C35商品混凝土 3.含混凝土运输泵送费用 |  | m3 | 18
本页小计
注：为计取规费等的使用，可在表中增设其中：“定额人工费”。
表—08
分部分项工程和单价措施项目清单与计价表
工程名称：桥 |  |  |  | 标段：西峡县回车镇黄湾村2025年农村公益事业财政奖补重点村项目-桥涵工程 |  |  |  |  | 第 3 页 共 8 页
序号 | 项目编码 | 项目名称 | 项目特征描述 |  | 计量单位 | 工程量 | 金 额(元)
[7 empty] | 综合单价 | 合 价 |  | 其中
暂估价
17 | 040303024001 | 绞缝 | 1.名称、部位:铰缝 2.混凝土强度等级:C50商品混凝土 3.含混凝土运输泵送费用 |  | m3 | 2.6
18 | 040303024002 | 钢纤维混凝土 | 1.部位:钢纤维混凝土 2.混凝土强度等级:C50钢纤维混凝土，钢纤维含量为65kg/m3，钢纤维长度45mm，直径0.9mm 3.含混凝土运输泵送费用 |  | m3 | 1.06
19 | 040305001001 | 垫层 | 1.材料品种、规格:砂砾垫层 2.厚度:35cm |  | m3 | 11.69
20 | 040305003001 | 浆砌基础 | 1.部位:基础 2.材料品种、规格:片石 3.砂浆强度等级:水泥砂浆M7.5 |  | m3 | 11.1
21 | 040305003002 | 浆砌块料 | 1.部位:护坡 2.材料品种、规格:片石 3.砂浆强度等级:水泥砂浆M7.5 |  | m3 | 40.93
22 | 040309004001 | 橡胶支座 | 1.材质:圆板式橡胶支座 2.GTZ250*42 |  | 个 | 20
23 | 040309007001 | 桥梁伸缩缝 | 1.GQF-40伸缩缝 |  | m | 11
24 | 040309007002 | 桥梁伸缩装置 | 1.搭板与背墙之间设2cm的沥青玛蹄脂填料 |  | m | 10
25 | 040309007003 | 桥梁伸缩装置 | 1.搭板与台帽之间设1cm氯丁橡胶 |  | m | 10
26 | 040309007004 | 防撞护栏伸缩 | 1.固定钢板、滑动钢板、锚筋 |  | m | 4.2
27 | 040309009001 | 桥面排(泄)水管 | 1.泄水孔 塑料管 |  | m | 4.5
28 | 040406004001 | 混凝土墙 | 1.类别、部位:耳背墙 2.混凝土强度等级:C35商品混凝土 |  | m3 | 9.94
本页小计
注：为计取规费等的使用，可在表中增设其中：“定额人工费”。
表—08
分部分项工程和单价措施项目清单与计价表
工程名称：桥 |  |  |  | 标段：西峡县回车镇黄湾村2025年农村公益事业财政奖补重点村项目-桥涵工程 |  |  |  |  | 第 4 页 共 8 页
序号 | 项目编码 | 项目名称 | 项目特征描述 |  | 计量单位 | 工程量 | 金 额(元)
[7 empty] | 综合单价 | 合 价 |  | 其中
暂估价
29 | 040901001001 | 现浇构件钢筋 | 1.钢筋种类:直筋 带肋钢筋HRB400 2.钢筋规格：直径14mm 3.钢筋制作、绑扎、安装 |  | t | 0.213
30 | 040901001002 | 现浇构件钢筋 | 1.钢筋种类:直筋 带肋钢筋HRB400 2.钢筋规格：直径12mm 3.钢筋制作、绑扎、安装 |  | t | 0.765
31 | 040901001003 | 现浇构件钢筋 | 1.钢筋种类:直筋 带肋钢筋HRB400 2.钢筋规格：直径16mm 3.钢筋制作、绑扎、安装 |  | t | 1.301
32 | 040901001004 | 现浇构件钢筋 | 1.钢筋种类:直筋 带肋钢筋HRB400 2.钢筋规格：直径10mm 3.钢筋制作、绑扎、安装 |  | t | 2.166
33 | 040901001005 | 现浇构件钢筋 | 1.钢筋种类:直筋 带肋钢筋HRB400 2.钢筋规格：直径10mm 3.钢筋制作、绑扎、安装 |  | t | 0.049
34 | 040901001006 | 现浇构件钢筋 | 1.钢筋种类:箍筋 带肋钢筋HRB400 2.钢筋规格：直径10mm 3.钢筋制作、绑扎、安装 |  | t | 0.168
35 | 040901001007 | 现浇构件钢筋 | 1.钢筋种类:直筋 带肋钢筋HRB400 2.钢筋规格：直径20mm 3.钢筋制作、绑扎、安装 4.钢筋笼安放 |  | t | 6.424
本页小计
注：为计取规费等的使用，可在表中增设其中：“定额人工费”。
表—08
分部分项工程和单价措施项目清单与计价表
工程名称：桥 |  |  |  | 标段：西峡县回车镇黄湾村2025年农村公益事业财政奖补重点村项目-桥涵工程 |  |  |  |  | 第 5 页 共 8 页
序号 | 项目编码 | 项目名称 | 项目特征描述 |  | 计量单位 | 工程量 | 金 额(元)
[7 empty] | 综合单价 | 合 价 |  | 其中
暂估价
36 | 040901001008 | 现浇构件钢筋 | 1.钢筋种类:直筋 带肋钢筋HRB400 2.钢筋规格：直径10mm 3.钢筋制作、绑扎、安装 4.钢筋笼安放 |  | t | 1.183
37 | 040901001009 | 现浇构件钢筋 | 1.钢筋种类:箍筋 带肋钢筋HRB400 2.钢筋规格：直径20mm 3.钢筋制作、绑扎、安装 |  | t | 1.47
38 | 040901001010 | 现浇构件钢筋 | 1.钢筋种类:箍筋 带肋钢筋HRB400 2.钢筋规格：直径10mm 3.钢筋制作、绑扎、安装 |  | t | 0.301
39 | 040901001011 | 现浇构件钢筋 | 1.钢筋种类:直筋 带肋钢筋HRB400 2.钢筋规格：直径22mm 3.钢筋制作、绑扎、安装 |  | t | 1.181
40 | 040901001012 | 现浇构件钢筋 | 1.钢筋种类:直筋 带肋钢筋HRB400 2.钢筋规格：直径16mm 3.钢筋制作、绑扎、安装 |  | t | 0.198
41 | 040901001013 | 现浇构件钢筋 | 1.钢筋种类:箍筋 带肋钢筋HRB400 2.钢筋规格：直径10mm 3.钢筋制作、绑扎、安装 |  | t | 0.671
42 | 040901001014 | 现浇构件钢筋 | 1.钢筋种类:直筋 带肋钢筋HRB400 2.钢筋规格：直径20mm 3.钢筋制作、绑扎、安装 |  | t | 0.033
本页小计
注：为计取规费等的使用，可在表中增设其中：“定额人工费”。
表—08
分部分项工程和单价措施项目清单与计价表
工程名称：桥 |  |  |  | 标段：西峡县回车镇黄湾村2025年农村公益事业财政奖补重点村项目-桥涵工程 |  |  |  |  | 第 6 页 共 8 页
序号 | 项目编码 | 项目名称 | 项目特征描述 |  | 计量单位 | 工程量 | 金 额(元)
[7 empty] | 综合单价 | 合 价 |  | 其中
暂估价
43 | 040901001015 | 现浇构件钢筋 | 1.钢筋种类:直筋 带肋钢筋HRB400 2.钢筋规格：直径10mm 3.钢筋制作、绑扎、安装 |  | t | 0.301
44 | 040901001016 | 现浇构件钢筋 | 1.钢筋种类:直筋 带肋钢筋HRB400 2.钢筋规格：直径12mm 3.钢筋制作、绑扎、安装 |  | t | 0.466
45 | 040901001017 | 现浇构件钢筋 | 1.钢筋种类:直筋 带肋钢筋HRB400 2.钢筋规格：直径20mm 3.钢筋制作、绑扎、安装 |  | t | 0.054
46 | 040901001018 | 现浇构件钢筋 | 1.钢筋种类:直筋 带肋钢筋HRB400 2.钢筋规格：直径10mm 3.钢筋制作、绑扎、安装 |  | t | 0.025
47 | 040901001019 | 现浇构件钢筋 | 1.钢筋种类:直筋 带肋钢筋HRB400 2.钢筋规格：直径12mm 3.钢筋制作、绑扎、安装 4.钢筋笼安放 |  | t | 0.12
48 | 040901001020 | 现浇构件钢筋 | 1.钢筋种类:直筋 带肋钢筋HRB400 2.钢筋规格：直径10mm 3.钢筋制作、绑扎、安装 |  | t | 0.731
49 | 040901001021 | 现浇构件钢筋 | 1.钢筋种类:直筋 带肋钢筋HRB400 2.钢筋规格：直径12mm 3.钢筋制作、绑扎、安装 4.钢筋笼安放 |  | t | 0.079
本页小计
注：为计取规费等的使用，可在表中增设其中：“定额人工费”。
表—08
分部分项工程和单价措施项目清单与计价表
工程名称：桥 |  |  |  | 标段：西峡县回车镇黄湾村2025年农村公益事业财政奖补重点村项目-桥涵工程 |  |  |  |  | 第 7 页 共 8 页
序号 | 项目编码 | 项目名称 | 项目特征描述 |  | 计量单位 | 工程量 | 金 额(元)
[7 empty] | 综合单价 | 合 价 |  | 其中
暂估价
50 | 040901001022 | 现浇构件钢筋 | 1.钢筋种类:直筋 带肋钢筋HRB400 2.钢筋规格：直径16mm 3.钢筋制作、绑扎、安装 4.钢筋笼安放 |  | t | 0.23
51 | 040901001023 | 现浇构件钢筋 | 1.钢筋种类:直筋 带肋钢筋HRB400 2.钢筋规格：直径12mm 3.钢筋制作、绑扎、安装 4.钢筋笼安放 |  | t | 0.67
52 | 040901001024 | 现浇构件钢筋 | 1.钢筋种类:直筋 带肋钢筋HRB400 2.钢筋规格：直径16mm 3.钢筋制作、绑扎、安装 4.钢筋笼安放 |  | t | 0.897
53 | 040901001025 | 现浇构件钢筋 | 1.钢筋种类:直筋 带肋钢筋HRB400 2.钢筋规格：直径12mm 3.钢筋制作、绑扎、安装 4.钢筋笼安放 |  | t | 0.157
54 | 040901001026 | 现浇构件钢筋 | 1.钢筋种类:直筋 带肋钢筋HRB400 2.钢筋规格：直径10mm 3.钢筋制作、绑扎、安装 4.钢筋笼安放 |  | t | 0.099
55 | 040901005001 | 先张法预应力钢筋(钢丝、钢绞线） | 1.预应力钢纹线标准强度为1860Pa,张拉控制应力采用1395MPa. |  | t | 0.429
56 | 041101002001 | 柱面脚手架 | 1.柱高:3m 2.双排脚手架 |  | m2 | 91.2
57 | 041102002001 | 垫块模板 | 1.桥台柱模板 2.模板:模板制作、安装、涂脱模剂;模板拆除、修理、整堆 |  | m2 | 2.4
本页小计
注：为计取规费等的使用，可在表中增设其中：“定额人工费”。
表—08
分部分项工程和单价措施项目清单与计价表
工程名称：桥 |  |  |  | 标段：西峡县回车镇黄湾村2025年农村公益事业财政奖补重点村项目-桥涵工程 |  |  |  |  | 第 8 页 共 8 页
序号 | 项目编码 | 项目名称 | 项目特征描述 |  | 计量单位 | 工程量 | 金 额(元)
[7 empty] | 综合单价 | 合 价 |  | 其中
暂估价
58 | 041102005001 | 墩（台）身模板 | 1.桥台柱模板 2.模板:模板制作、安装、涂脱模剂;模板拆除、修理、整堆 |  | m2 | 37.68
59 | 041102007001 | 墩（台）盖梁模板 | 1.盖梁模板 2.模板:模板制作、安装、涂脱模剂;模板拆除、修理、整堆 |  | m2 | 43.2
60 | 041102007002 | 挡块模板 | 1.挡块模板 2.模板:模板制作、安装、涂脱模剂;模板拆除、修理、整堆 |  | m2 | 2.64
61 | 041102014001 | 搭板模板 | 1.搭板模板 2.模板:模板制作、安装、涂脱模剂;模板拆除、修理、整堆 |  | m2 | 13.2
62 | 041102014002 | 搭板垫层模板 | 1.搭板模板 2.模板:模板制作、安装、涂脱模剂;模板拆除、修理、整堆 |  | m2 | 4.4
63 | 041102017001 | 耳背墙模板 | 1.耳背墙模板 2.模板:模板制作、安装、涂脱模剂;模板拆除、修理、整堆 |  | m2 | 15.2
64 | 041102017002 | 混凝土防撞护栏模板 | 1.混凝土防撞护栏模板 2.模板:模板制作、安装、涂脱模剂;模板拆除、修理、整堆 |  | m2 | 27.9
65 | 041102021001 | 封头模板 | 1.封头模板 2.模板:模板制作、安装、涂脱模剂;模板拆除、修理、整堆 |  | m2 | 1.9
66 | 041102039001 | 桩基础平台 | 1.搭拆桩基础工作平台 |  | m2 | 178
措施项目
本页小计
合 计
注：为计取规费等的使用，可在表中增设其中：“定额人工费”。
表—08

## 表-11 总价措施项目清单与计价汇总表
总价措施项目清单与计价表
工程名称：桥 |  |  |  | 标段：西峡县回车镇黄湾村2025年农村公益事业财政奖补重点村项目-桥涵工程 |  |  |  |  | 第 1 页 共 1 页
序号 | 项目编码 | 项目名称 | 计 算 基 础 |  | 费率 (%) | 金 额(元) | 调整费 率(%) | 调整后 金额(元) |  | 备 注
1 | 01 | 其他措施费（费率类）
1.1 | 041109002001 | 夜间施工增加费 | 分部分项其他措施费+单价措施其他措施费
1.2 | 041109003001 | 二次搬运费 | 分部分项其他措施费+单价措施其他措施费
1.3 | 041109004001 | 冬雨季施工增加费 | 分部分项其他措施费+单价措施其他措施费
2 | 02 | 其他（费率类）
3 | 041109001001 | 安全文明施工费 | 分部分项安全文明施工费+单价措施安全文明施工费
合 计
编制人（造价人员）： |  |  |  | 复核人（造价工程师）：
注：1.“计算基础”中安全文明施工费可为“定额基价”、“定额人工费”或“定额人工费+定额机械费”，其他项目可为“定额人工费”或“定额人工费+定额机械费”。 2.按施工方案计算的措施费，若无“计算基础”和“费率”的数值，也可只填“金额”数值，但应在备注栏说明施工方案出处或计算方法。
表-11

## 表-12 其他项目清单与计价汇总表
其他项目清单与计价汇总表
工程名称：桥 |  |  | 标段：西峡县回车镇黄湾村2025年农村公益事业财政奖补重点村项目-桥涵工程 |  | 第 1 页 共 1 页
序号 | 项 目 名 称 | 金 额(元) |  | 结算金额(元) |  | 备 注
1 | 暂列金额 |  |  |  |  | 明细详见表-12-1
2 | 暂估价
2.1 | 材料（工程设备）暂估价 | — |  |  |  | 明细详见表-12-2
2.2 | 专业工程暂估价 |  |  |  |  | 明细详见表-12-3
3 | 计日工 |  |  |  |  | 明细详见表-12-4
4 | 总承包服务费 |  |  |  |  | 明细详见表-12-5
合 计 | [5 empty] | —
注：材料（工程设备）暂估单价进入清单项目综合单价，此处不汇总。
表—12

## 表-12-1 暂列金额明细表
暂列金额明细表
工程名称：桥 |  | 标段：西峡县回车镇黄湾村2025年农村公益事业财政奖补重点村项目-桥涵工程 |  |  |  | 第 1 页 共 1 页
序号 | 项 目 名 称 |  | 计量单位 | 暂定金额(元) | 备 注
合 计 |  |  |  |  | —
注：此表由招标人填写，如不能详列，也可只列暂定金额总额，投标人应将上述暂列金额计入投标总价中。
表—12—1

## 表-12-2 材料(工程设备)暂估价及调整表
材料（工程设备）暂估单价及调整表
工程名称：桥 |  |  |  |  | 标段：西峡县回车镇黄湾村2025年农村公益事业财政奖补重点村项目-桥涵工程 |  |  |  | 第 1 页 共 1 页
序号 | 材料(工程设备) 名称、规格、型号 | 计量 单位 | 数 量 |  | 暂 估(元) |  | 确 认(元) |  | 差额±(元) |  | 备 注
|  |  | 暂 估 | 确 认 | 单 价 | 合 价 | 单 价 | 合 价 | 单 价 | 合 价
合 计
注：此表由招标人填写“暂估单价”，并在备注栏说明暂估价的材料、工程设备拟用在那些清单项目上，投标人应将上述材料、工程设备暂估单价计入工程量清单综合单价报价中。
表—12—2

## 表-12-3 专业工程暂估价及结算价表
专业工程暂估价及结算价表
工程名称：桥 |  |  |  | 标段：西峡县回车镇黄湾村2025年农村公益事业财政奖补重点村项目-桥涵工程 |  |  | 第 1 页 共 1 页
序号 | 工 程 名 称 | 工 程 内 容 | 暂估金额 （元） |  | 结算金额 (元) | 差额±(元) |  | 备 注
合 计 |  |  | 0.00 |  |  |  |  | —
注：此表“暂估金额”由招标人填写，投标人应将“暂估金额”计入投标总价中。结算时按合同约定结算金额填写。
表—12—3

## 表-12-4 计日工表
计 日 工 表
工程名称：桥 |  |  |  | 标段：西峡县回车镇黄湾村2025年农村公益事业财政奖补重点村项目-桥涵工程 |  |  | 第 1 页 共 1 页
编号 | 项 目 名 称 | 单位 | 暂定数量 |  | 实际数量 | 综合单价 (元) |  | 合 价(元)
[8 empty] | 暂 定 | 实 际
一 | 人工
1
人工小计
二 | 材料
1
材料小计
三 | 施工机械
1
施工机械小计
四 | 企业管理费和利润
总 计
注：此表项目名称、暂定数量由招标人填写，编制招标控制价时，单价由招标人按有关计价规定确定；投标时，单价由投标人自主报价，按暂定数量计算合价计入投标总价中。结算时，按发承包双方确认的实际数量计算合价。
表—12—4

## 表-12-5 总承包服务费计价表
总承包服务费计价表
工程名称：桥 |  |  | 标段：西峡县回车镇黄湾村2025年农村公益事业财政奖补重点村项目-桥涵工程 |  |  | 第 1 页 共 1 页
序号 | 项 目 名 称 | 项目价值（元） |  | 服务内容 | 计算基础 |  | 费率(%) | 金 额(元)
| 合 计 | - |  | - |  |  | -
注：此表项目名称、服务内容由招标人填写，编制招标控制价时，费率及金额由招标人按有关计价规定确定；投标时，费率及金额由投标人自主报价，计入投标总价中。
表—12—5

## 表-13 规费、税金项目计价表
规费、税金项目计价表
工程名称：桥 |  |  | 标段：西峡县回车镇黄湾村2025年农村公益事业财政奖补重点村项目-桥涵工程 |  |  | 第 1 页 共 1 页
序号 | 项 目 名 称 | 计 算 基 础 |  | 计算基数 | 计算费率 (%) |  | 金 额(元)
1 | 规费 | 定额规费+工程排污费+其他
1.1 | 定额规费 | 分部分项规费+单价措施规费
1.2 | 工程排污费
1.3 | 其他
2 | 增值税 | 不含税工程造价合计
合 计
编制人（造价人员）： |  |  | 复核人（造价工程师）：
表—13

## 表-14 主要材料价格表
主要材料价格表
工程名称： |  | 桥 | [5 empty] | 第 1 页 共 1 页
序号 | 材料编码 |  | 材料名称 | 规格、型号 等特殊要求 | 单位 | 数 量 | 单 价 |  | 合 价
1 | 01010115@1 |  | 钢筋 | HPB400φ10 | kg
2 | 01010129 |  | 钢筋 | HRB400φ10 | kg
3 | 01010131 |  | 钢筋 | HRB400φ12 | kg
4 | 01010135 |  | 钢筋 | HRB400φ16 | kg
5 | 01010139 |  | 钢筋 | HRB400φ20 | kg
6 | 01010141 |  | 钢筋 | HRB400φ22 | kg
7 | 01010165@1 |  | 带肋钢筋HRB400 | HRB400φ20 | kg
8 | 01010165@2 |  | 带肋钢筋HRB400 | HRB400φ10 | kg
9 | 04050147 |  | 片石 |  | m3
10 | 17010126@1 |  | 钢管 | 直径53*1.2桩基检测管 | t
11 | DB0001@1 |  | GQF-40伸缩缝 | GQF-40伸缩缝 | m
12 | 80210557@1 |  | 预拌混凝土 | C30水下混凝土 | m3
13 | 80210561 |  | 预拌混凝土 | C30 | m3
14 | 80210561@1 |  | 预拌混凝土 | C50防水混凝土 P8 | m3
15 | 80210561@2 |  | 预拌混凝土 | C30 | m3
16 | 80210561@3 |  | 预拌混凝土 | C35 | m3
17 | 80210561@4 |  | 预拌混凝土 | C35 | m3
18 | 80050611@1 |  | 预拌砂浆(干拌) | M7.5 | m3
19 | 36310117 |  | 板式橡胶支座 |  | cm3
20 | 补充主材001@1 |  | 预制混凝土 空心板 |  | m3