## 射箭
省运会射箭竞赛器材清单
一、场地专用器材
序号 | 器材名称 | 规格型号、参数 | 数量 | 单位 | 单价 | 总价 | 备注
1 | 带轮靶架 | 射箭比赛带轮靶架，1950*1250*120mm，采用进口俄罗斯红松木材质，设计按照国际射箭联合会的射箭规则要求，保证靶面的角度和高度，在地面上摆放稳固，带有固定装置，靶架阴雨天气不变形，保证箭靶面的斜度不变，不影响运动员的视线，符合最新修订的《射箭竞赛规则》（2014版）规定之要求，国家专利产品，符合中国射箭协会和省运会射箭比赛规则要求.中国射箭协会审定器材（附证明材料）. | 65 | 个 | 1280 | 83200
2 | 箭靶 | 整体型箭靶，正方形，128*128*18cm整体型箭靶，边长128厘米，厚度18厘米，草板行距2.0厘米，列距1.5厘米，压力150公斤，在中间加有箭支缓冲垫，防止箭支穿透，打穿箭靶。外包装采用白色哑光编织袋包装，抗紫外线照射，抗氧化，防雨.保证箭靶不穿箭，不弹箭，不伤箭。内部材质为采用熏蒸消毒的优质稻草，靶面前加1.5厘米厚的PCE板,保证靶面的平度,使箭既易射入不受损又不易穿透或反弹、脱落.符合最新修订的《射箭竞赛规则》（2014版）规定之要求，国际射箭联合会审定器材（附证明材料），中国射箭协会审定器材（附证明材料）. | 65 | 个 | 615 | 39975
3 | 箭靶套 | 牛筋布遮盖箭靶，防雨防晒，内部材质为提格布和纬条布，尺寸为135*155cm，厚度为2.0mm，适用温度为-40°~45°，抗紫外线照射，接缝处采用热合处理，保证严密不漏雨.设计合理，搭盖方便. | 65 | 个 | 180 | 11700
4 | 比赛靶纸122cm全环环靶 | 比赛靶纸122*122cm，根据国际箭联规则，靶纸122*122厘米，90米/70米用，靶纸压网格线，防雨撕不烂，箭支打在靶纸上面只是一个点/眼，含有1.2%的石棉，防风防雨，中国射箭协会审定器材（附证明材料）. | 2000 | 张 | 20 | 40000
5 | 比赛靶纸直径80cm内6环环靶（5-10环） | 比赛靶纸48*48cm靶纸，根据国际箭联规则，30米用，靶纸背面附聚乙烯膜，含有1.2%的石棉，防风防雨，中国射箭协会审定器材（附证明材料）. | 2000 | 张 | 3 | 6000
6 | 箭靶固定绳 | 固定箭靶的绳，材质为特种尼龙，经过特殊处理，符合比赛技术要求，100米/卷. | 8 | 卷 | 180 | 1440
7 | 箭靶固定木桩3*3*15cm | 采用进口红松木，正方形方木，尺寸为3*3*15cm，表面处理顺滑，含水分0.76%，坚硬结实，不开裂，配有亮油和面漆，耐腐蚀. | 30 | 个 | 135 | 4050
8 | 箭靶固定木桩5*5*40cm | 采用进口红松木，正方形方木，尺寸为5*5*40cm，表面处理顺滑，含水分0.76%，坚硬结实，不开裂，配有亮油和面漆，耐腐蚀. | 36 | 个 | 135 | 4860
9 | 胶皮防箭垫 | 用于挂在箭靶后面，防止箭支穿透脱落，尺寸为80*80cm，四角有挂眼，配有挂绳.内部采用环保无毒无味橡胶，厚度为5.2cm，箭支缓冲力较好，不伤箭，可以有效保护箭支. | 20 | 个 | 180 | 3600
10 | 锤子 | 优质金属锤头，锤头为12*5*4.5cm；加粗木握把，握把打磨处理，表面光滑，与锤头连接牢靠. | 6 | 个 | 45 | 270
11 | 水泥钉（u型钉 8公分） | 优质U型钉，表面光滑不扎手，坚硬带尖，利于固定，用于布置场地，硬度值90外表镀锌，不生锈抗腐蚀.固定箭道线，U卡钉，8*5cm规格. | 600 | 个 | 3 | 1800
12 | 排名赛号码布 | 采用HDPE材料高密度聚乙烯合成防水、撕不破的纸，HDPE含量85%，不造成反光，符合射箭比赛规则要求；热转印印制工艺，并带有会徽，遇水不失真，号码布尺寸为210*210mm，字高120mm.（1A、1B、1C…40A、40B、40C）各2套. | 1 | 套 | 1500 | 1500
13 | 淘汰赛号码布 | 采用HDPE材料高密度聚乙烯合成防水、撕不破的纸，HDPE含量85%，不造成反光，符合射箭比赛规则要求；热转印印制工艺，并带有会徽，遇水不失真，号码布尺寸为210*210mm，字高120mm.（1…32）各4套. | 1 | 套 | 1500 | 1500
14 | 团体淘汰赛号码布 | 采用HDPE材料高密度聚乙烯合成防水、撕不破的纸，HDPE含量85%，不造成反光，符合射箭比赛规则要求；热转印印制工艺，并带有会徽，遇水不失真，号码布尺寸为210*210mm，字高120mm.（1-1、1-2、1-3…8-1、8-2、8-3）各4套. | 1 | 套 | 1500 | 1500
15 | 射击皮服 | 金属材质，韧性强.号码布用安全别针 | 6 | 套 | 9750 | 58500
16 | PPC靶号牌 | PPC靶号牌，底板为PPC材质，PPC含量95%，PMMMA含量5%，合成材料，数字部分为PVC材质，可自助变数式靶号牌，采用立体式显示模式，自助变换靶号数字，显示数字高清醒目，永不褪色。置于靶架上部，40*40cm，数字高度为30cm，字体立体式，单双号的颜色分别为黄底黑字和黑底黄字.1、2、3…40号. | 40 | 个 | 180 | 7200
17 | PPC靶位牌 | PPC靶位牌，底板为PPC材质，PPC含量95%，PMMMA含量5%，合成材料，数字部分为PVC材质，可自助变数式靶号牌，采用立体式显示模式，自助变换靶号数字，显示数字高清醒目，永不褪色。置于起射线前部50cm处位置，40*40cm，数字高度为30cm，字体立体式，单双号的颜色分别为黄底黑字和黑底黄字.1、2、3…40号. | 40 | 个 | 180 | 7200
18 | PPC距离牌 | PPC距离牌和标示场地牌，形状箱式，40*60cm，字高30cm，三角锥形，三面有字，字体立体式，黄底黑字PVC材料，PVC含量96.8%，ABS含量3.2%，边沿处理圆滑，箱面字体高清醒目，字体热转印技术，高清防雨不褪色.70M、60M、50M、、30M）箱式60*40cm,黄底黑字，字高30cm，标示场地距离用（包括起射线等） | 2套 | 个 | 180 | 360
19 | 翻分牌 | 3位数翻记分牌，主板为PPC材质，60*40cm的主板，黑底黄字，字高30cm,显示数字为PVC材质，主板厚度为4.2mm，并且有3.5%抗UV成分，黑黄两面印有鲜明颜色，永不褪色，不怕风吹日晒.挂在每个箭靶下，在主板四角带有眼孔，方便固定于靶架位置，挂在每个箭靶下，公布比赛进行中的成绩，箭数. | 50 | 个 | 180 | 9000
20 | 起射线 | 宽度为3cm，材质：合成纤维，高韧性高强度，耐伸拉，乳白色，平纹结构，可印有比赛LOGO或会徽，厚度为5mm，防雨且抗氧化抗紫外线照射，85米/卷. | 2 | 卷 | 165 | 330
21 | 限制线 | 宽度为3cm，材质：合成纤维，高韧性高强度，耐伸拉，乳白色，平纹结构，可印有比赛LOGO或会徽，厚度为5mm，防雨且抗氧化抗紫外线照射，85米/卷. | 2 | 卷 | 165 | 330
22 | 候射线 | 宽度为3cm，材质：合成纤维，高韧性高强度，耐伸拉，乳白色，平纹结构，可印有比赛LOGO或会徽，厚度为5mm，防雨且抗氧化抗紫外线照射，85米/卷. | 2 | 卷 | 165 | 330
23 | 终点线 | 宽度为3cm，材质：合成纤维，高韧性高强度，耐伸拉，乳白色，平纹结构，可印有比赛LOGO或会徽，厚度为5mm，防雨且抗氧化抗紫外线照射，4*85米/卷. | 6 | 卷 | 165 | 990
24 | 3米线 | 宽度为3cm，材质：合成纤维，高韧性高强度，耐伸拉，乳白色，平纹结构，可印有比赛LOGO或会徽，厚度为5mm，防雨且抗氧化抗紫外线照射，85米/卷. | 2 | 卷 | 165 | 330
25 | 箭道线 | 宽度为3cm，材质：合成纤维，高韧性高强度，耐伸拉，乳白色，平纹结构，可印有比赛LOGO或会徽，厚度为5mm，防雨且抗氧化抗紫外线照射. | 2000 | 米 | 3 | 6000
26 | 靶心线 | 宽度为3cm，材质：合成纤维，高韧性高强度，耐伸拉，乳白色，平纹结构，可印有比赛LOGO或会徽，厚度为5mm，防雨且抗氧化抗紫外线照射.50cm/块 | 100 | 块 | 165 | 16500
27 | 塑料靶钉 | 石墨纤维增强塑料，环保材料，坚硬超不碎胶ABS含量4.6%，乳白色，不反光，耐冲压，前部尖锐易于扎入，杆中部为实心，结实不折，底部为可方便拔插式手柄.前部为钢钉设计 | 600 | 个 | 3 | 1800
28 | 防护板 （挡箭墙/靶墙） | 采用龙骨钢管（型号Q390C）支架和木板构成，搭接稳固可靠，根据赛场实际情况，有效阻挡箭支，防止误伤，确保赛事安全.挡箭墙表面采用建筑木板，为框架结构，前面加一层软化木板，为缓冲层，最前面采用喷绘效果布，美观大方.靶档整体不伤箭且比赛场地安全可靠，长150米高3.6米，坚固耐用，防风防雨，防12级台风.符合最新修订的《射箭竞赛规则》（2014版）规定之要求. | 1 | 宗 | 43500 | 43500
31 | 标志牌 | PPC距离牌和标示场地牌，形状箱式，40*60cm，字高30cm，三角锥形，三面有字，字体立体式，黄底黑字PVC材料，PVC含量96.8%，ABS含量3.2%，边沿处理圆滑，箱面字体高清醒目，字体热转印技术，高清防雨不褪色.包含三米线、起射线、候射线、限制线、一米线、器材区、休息区、撒防区、警戒区、新闻媒体区各2个，置于场地边线两侧，用于划分场地。 | 20 | 个 | 180 | 3600
32 | 拔箭器 | 拔箭器是由PP聚丙烯材质精制而成，PP含量92.75%，PA成分含量7.25%，进口环保无毒无味材料，用于手握拔箭，防止打滑. | 4 | 个 | 30 | 120
33 | 量靶尺 | 量靶尺，经过特殊处理的不锈钢材质，高标号不锈钢，标号316,量靶尺坚硬不变形，不弯曲，精准度高，表面喷塑，总长度为190cm，按照国际箭联要求角度15°，固定不变。在标尺一面印有刻度，表现的是箭靶中心点距离地面的垂直高度130cm，刻度采用热转印技术，高清，不褪色。中国射箭协会审定器材（附证明材料）. | 3 | 个 | 900 | 2700
34 | 口笛 | 金属材质，内有滚珠，出声洪亮，召集运动员用口笛 | 5 | 个 | 45 | 225
36 | 风向桶 | 主框杆为钢管，采用热轧无缝管，密度为7.91kg/dm-3，风筒上部为360°式自由旋转式轴承结构，筒布为经过高科技处理的绸布，遇风飘逸.筒布颜色按照国际箭联颜色设置，鲜艳明显，永不退色. | 2 | 个 | 1200 | 2400
37 | 风向旗 | 采用质地轻薄面料，黄色、绿色间隔使用，长30cm，高25cm，高出箭靶垫40cm，主杆为玻璃钢杆，与靶号牌顶部眼孔相配套，插放自如. | 40 | 面 | 25 | 1000
39 | 靶前旗子 | 放在靶前 | 40 | 面 | 15 | 600
40 | 灯光信号系统 | 射箭专用灯光信号系统，包含显示屏、控制器、电缆、数据传输线.显示发射倒计时时间、发出灯光信号、声音提示等功能，LED屏幕，屏幕尺寸为120*80cm，厚度22cm，外壳采用合金钢，表面喷塑，抗外界冲击力强，所有芯片采用军工芯片，可靠性、稳定性强，有成熟稳定的计时软件系统，根据射箭赛类可分为个人排名、个人淘汰、团体排名、团体淘汰赛制，以及有应急备用时间调整区域，淘汰赛时可设置有交替发射程序，完全满足射箭比赛规则，接口采用航空接口，数据牢固可靠；含显示屏、连接线、中继线、主机、支架，配置中英文双语.符合最新修订的《射箭竞赛规则》（2014版）规定之要求，中国射箭协会审定器材（附证明材料）. | 2 | 套 | 40000 | 80000
50 | 发令台 | 发令台符合射箭规则要求，符合最新修订的《射箭竞赛规则》（2014版）规定之要求，供给发令长、解说员、声控员工作的平台.整个设备为可封闭式，台面距离地面为100cm，框架为龙骨钢架结构300*300cm，焊接牢固拆装方便。设置有窗户，带有滚卷式布帘，有可透视工作窗，可以全封闭式防雨，安装有工作平台，可折叠，设置有线路出入专用孔；发令台外观设计新颖大方，带有滚轮，可方便换场移动，固定稳固可靠，抗风抗雨抗紫外线发令台，内部高度为2.8m。整体可升降，可调大小尺寸，抵抗十二级台风，可移动拆卸. | 1 | 个 | 20000 | 20000
51 | 隐蔽棚 | 隐蔽棚符合射箭规则要求，符合最新修订的《射箭竞赛规则》（2014版）规定之要求，尺寸为5.2*0.8m，高度为3.4m，设置有透视窗，框架为龙骨钢结构，带有轮子，可以移动，并固定可靠.镶有地毯，至少可承载成年人十人重量，带有摄像机的机位专用装置，供摄影记者和裁判使用隐蔽棚，坚固耐用.表面处理为铝塑板，美观大方。内部中间夹层镶嵌有钢板，防止穿箭. | 4 | 间 | 12000 | 48000
57 | 红黄绿示意旗 | 发令旗，发令长发令器材，红色、黄色、绿色三个颜色，旗面尺寸为边长35cm，等边三角形状，带有手柄杆，方便拿放. | 3 | 面 | 150 | 450
58 | 代理人服装 | 区别于动员员，辅助裁判员，督查成绩 | 10 | 件 | 75 | 750
59 | 运箭桶 | 用于运送箭枝 | 4 | 个 | 75 | 300
60 | 运动员、教练员休息座椅 | 1.产品名称:运动员休息椅2.材质:全铝合金型材制作而成，可完全回收重复利用，配备#304不锈钢螺丝。3.表面经超耐候纯聚酯粉末喷涂，颜色军绿十年不脱落3.规格:长1800MM4.符合径赛要求，供参赛运动员在候场临时休息备赛或供裁判员执裁临时座位。★5、为保证产品的稳固性及抗变形能力，产品固定螺丝需提供具有CMA、CNAS的力学性能试验报告，符合《GB/T 3098.6-2023》标准要求，检测结果抗拉强度≥770MPa，规定塑性延伸强度≥750Mpa，硬度试验检测结果≥95HRB。★6、为保证产品使用材料的安全环保性，产品表面所用聚酯粉末需提供具有CMA、CNAS标志的挥发性有机物VOCs含量检测报告，符合《GB/T 34682-2017》标准要求，检测结果VOCS含量≤15g. | 20 | 个 | 1480 | 29600
61 | 帐篷 | 3*3米，遮阳帐篷 | 10 | 顶 | 563 | 5630
合 计 | [5 empty] | 549140