## 表-08 分部分项工程和单价措施项目清单与计价表
分部分项工程和单价措施项目清单与计价表
工程名称：东餐厅楼改造 |  |  |  | 标段：鹿邑县教育体育局利用2023年义务教育薄弱环节改善与能力提升补助资金实施工程建设(生铁冢镇中心学校)项目 |  |  |  |  | 第 1 页 共 5 页
序号 | 项目编码 | 项目名称 | 项目特征描述 |  | 计量单位 | 工程量 | 金 额(元)
[7 empty] | 综合单价 | 合 价 |  | 其中
暂估价
整个项目
1 | 011407001002 | 墙面喷刷涂料-真石漆 | 部位：建筑三面外墙，屋顶小房子 1.5厚干粉类聚合物水泥防水砂浆,中间压入一层耐碱玻璃纤维网布 2.刮耐水腻子,干燥后打磨 3.底层涂料1道(抗碱封闭底漆) 4.主层涂料1道 5.面层涂料1道 6.其他说明:详见图纸设计、相关规范图集等 |  | m2 | 1307
2 | 011406001004 | 抹灰面油漆-内墙面 | 部位：内墙面 1.3厚耐水腻子分两遍找平 2.涂饰环保内墙底漆1道 3.涂饰内墙乳胶漆1道 4.其他说明:详见图纸设计、相关规范图集等 |  | m2 | 1288
3 | 011406001005 | 抹灰面油漆-顶棚 | 部位：顶棚 1.3厚耐水腻子分两遍找平 2.涂饰环保内墙底漆1道 3.涂饰内墙乳胶漆1道 4.其他说明:详见图纸设计、相关规范图集等 |  | m2 | 678
4 | 011105003002 | 块料踢脚线 | 部位：室内踢脚线，100mm高 1.界面剂一道 2.5厚DTA砂浆粘贴 3.10厚釉面砖DTA砂浆勾缝 4.其他说明:详见图纸设计、相关规范图集等 |  | m | 140
本页小计
注：为计取规费等的使用，可在表中增设其中：“定额人工费”。
表—08
分部分项工程和单价措施项目清单与计价表
工程名称：东餐厅楼改造 |  |  |  | 标段：鹿邑县教育体育局利用2023年义务教育薄弱环节改善与能力提升补助资金实施工程建设(生铁冢镇中心学校)项目 |  |  |  |  | 第 2 页 共 5 页
序号 | 项目编码 | 项目名称 | 项目特征描述 |  | 计量单位 | 工程量 | 金 额(元)
[7 empty] | 综合单价 | 合 价 |  | 其中
暂估价
5 | 011102003003 | 块料楼地面-防滑地砖（一） | 部位：楼地面 1.素水泥浆一道 2.30厚1:3干硬性水泥砂浆 3.10厚防滑地砖铺实拍平,稀水泥浆擦缝 4.其他说明:详见图纸设计、相关规范图集等 |  | m2 | 678
6 | 011106002002 | 块料楼地面-防滑地砖（二） | 部位：楼梯踏步 1.素水泥浆一道 2.20厚1:3干硬性水泥砂浆 3.10厚防滑地砖铺实拍平,稀水泥浆擦缝 4.其他说明:详见图纸设计、相关规范图集等 |  | m2 | 112
7 | 011102003002 | 块料楼地面-防滑地砖（三） | 部位：一、二层厨房操作间楼地面 1.清理原有楼地面至找坡层(铲除10厚防护地砖，60厚DS M15砂浆(1:3干硬性水泥砂浆)结合层） 2.20厚1:2.5水泥砂浆找平层 3.两层1.5厚聚合物水泥防水涂料 4.20厚1:3干硬性水泥砂浆 5.10厚防滑地砖铺实拍平,稀水泥浆擦缝 6.其他说明:废渣废料清理归堆及外运自行考虑，其他详见图纸设计、相关规范图集等 |  | m2 | 364
本页小计
注：为计取规费等的使用，可在表中增设其中：“定额人工费”。
表—08
分部分项工程和单价措施项目清单与计价表
工程名称：东餐厅楼改造 |  |  |  | 标段：鹿邑县教育体育局利用2023年义务教育薄弱环节改善与能力提升补助资金实施工程建设(生铁冢镇中心学校)项目 |  |  |  |  | 第 3 页 共 5 页
序号 | 项目编码 | 项目名称 | 项目特征描述 |  | 计量单位 | 工程量 | 金 额(元)
[7 empty] | 综合单价 | 合 价 |  | 其中
暂估价
8 | 011204003001 | 块料墙面 | 部位：一、二层厨房操作间内墙面 1.内粉的基层没有脱落且牢固情况下,清理面层 2.2.0厚聚合物水泥防水涂料 3.5厚DTA砂浆或瓷砖胶粘剂粘结层 4.5~10厚陶瓷墙砖,DTG砂浆勾缝或白水泥擦缝 5.其他说明:废渣废料清理归堆及外运自行考虑，其他详见图纸设计、相关规范图集等 |  | m2 | 700
9 | 01B001 | 栏杆除锈、喷漆 | 部位：楼梯防护栏杆 1.原有栏杆除锈、打磨 2.喷涂氟碳3遍(扶手高度1.0米) 3.其他说明:废渣废料清理归堆及外运自行考虑，其他详见图纸设计、相关规范图集等 |  | m | 55
10 | 010902004001 | 屋面排水管 | 部位：屋面雨水落水管 1.拆除原有屋面雨水落水管 2.安装φ110UPVC雨水管(安装详见12YJ5-1-E2节点5、E3节点D、E5节点3、E5节点5) 3.其他说明:废渣废料清理归堆及外运自行考虑，其他详见图纸设计、相关规范图集等 |  | m | 140
本页小计
注：为计取规费等的使用，可在表中增设其中：“定额人工费”。
表—08
分部分项工程和单价措施项目清单与计价表
工程名称：东餐厅楼改造 |  |  |  | 标段：鹿邑县教育体育局利用2023年义务教育薄弱环节改善与能力提升补助资金实施工程建设(生铁冢镇中心学校)项目 |  |  |  |  | 第 4 页 共 5 页
序号 | 项目编码 | 项目名称 | 项目特征描述 |  | 计量单位 | 工程量 | 金 额(元)
[7 empty] | 综合单价 | 合 价 |  | 其中
暂估价
11 | 010805005001 | 钢化玻璃门 | 部位：需要更换门的位置 1.安装钢化玻璃门（门尺寸:1m*2m）,含门锁、拉手、五金等 2.其他说明:详见图纸设计、相关规范图集等 |  | 樘 | 2
12 | 011406001003 | 抹灰面油漆 | 部位：窗台以下墙裙 1.涂饰灰内墙乳胶漆面层 2.其他说明:详见图纸设计、相关规范图集等 |  | m2 | 300
13 | 010802004001 | 防盗门（一） | 部位：需要更换门的位置 1.安装成品钢制防盗门（门尺寸:1.5m*2.7m）,含门锁、五金等 2.其他说明:详见图纸设计、相关规范图集等 |  | 樘 | 3
14 | 010802004002 | 防盗门（二） | 部位：需要更换门的位置 1.安装成品钢制防盗门（门尺寸:2.0m*2.7m）,含门锁、五金等 2.其他说明:详见图纸设计、相关规范图集等 |  | 樘 | 2
15 | 010802003001 | 钢质防火门 | 部位：需要更换门的位置 1.安装钢制乙级防火门（门尺寸:1.5m*2m）,含门锁、五金等 2.其他说明:详见图纸设计、相关规范图集等 |  | 樘 | 6
本页小计
注：为计取规费等的使用，可在表中增设其中：“定额人工费”。
表—08
分部分项工程和单价措施项目清单与计价表
工程名称：东餐厅楼改造 |  |  |  | 标段：鹿邑县教育体育局利用2023年义务教育薄弱环节改善与能力提升补助资金实施工程建设(生铁冢镇中心学校)项目 |  |  |  |  | 第 5 页 共 5 页
序号 | 项目编码 | 项目名称 | 项目特征描述 |  | 计量单位 | 工程量 | 金 额(元)
[7 empty] | 综合单价 | 合 价 |  | 其中
暂估价
16 | 010802003002 | 钢质防火门 | 部位：需要更换门的位置 1.安装钢制乙级防火门（门尺寸:1m*2m）,含门锁、五金等 2.其他说明:详见图纸设计、相关规范图集等 |  | 樘 | 2
17 | 010807001001 | 金属（塑钢、断桥）窗 | 部位：需要更换窗的位置 1.安装80系列断桥铝框中空玻璃(5mm+9A+5mm)推拉窗 2.其他说明:详见图纸设计、相关规范图集等 |  | m2 | 18.9
措施项目
本页小计
合 计
注：为计取规费等的使用，可在表中增设其中：“定额人工费”。
表—08

## 表-11 总价措施项目清单与计价汇总表
总价措施项目清单与计价表
工程名称：东餐厅楼改造 |  |  |  | 标段：鹿邑县教育体育局利用2023年义务教育薄弱环节改善与能力提升补助资金实施工程建设(生铁冢镇中心学校)项目 |  |  |  |  | 第 1 页 共 1 页
序号 | 项目编码 | 项目名称 | 计 算 基 础 |  | 费率 (%) | 金 额(元) | 调整费 率(%) | 调整后 金额(元) |  | 备 注
1 | 011707001001 | 安全文明施工费 | 分部分项安全文明施工费+单价措施安全文明施工费
2 | 01 | 其他措施费（费率类）
2.1 | 011707002001 | 夜间施工增加费 | 分部分项其他措施费+单价措施其他措施费
2.2 | 011707004001 | 二次搬运费 | 分部分项其他措施费+单价措施其他措施费
2.3 | 011707005001 | 冬雨季施工增加费 | 分部分项其他措施费+单价措施其他措施费
3 | 02 | 其他（费率类）
合 计
编制人（造价人员）： |  |  |  | 复核人（造价工程师）：
注：1.“计算基础”中安全文明施工费可为“定额基价”、“定额人工费”或“定额人工费+定额机械费”，其他项目可为“定额人工费”或“定额人工费+定额机械费”。 2.按施工方案计算的措施费，若无“计算基础”和“费率”的数值，也可只填“金额”数值，但应在备注栏说明施工方案出处或计算方法。
表-11

## 表-12 其他项目清单与计价汇总表
其他项目清单与计价汇总表
工程名称：东餐厅楼改造 |  |  | 标段：鹿邑县教育体育局利用2023年义务教育薄弱环节改善与能力提升补助资金实施工程建设(生铁冢镇中心学校)项目 |  | 第 1 页 共 1 页
序号 | 项 目 名 称 | 金 额(元) |  | 结算金额(元) |  | 备 注
1 | 暂列金额 |  |  |  |  | 明细详见表-12-1
2 | 暂估价
2.1 | 材料（工程设备）暂估价 | — |  |  |  | 明细详见表-12-2
2.2 | 专业工程暂估价 |  |  |  |  | 明细详见表-12-3
3 | 计日工 |  |  |  |  | 明细详见表-12-4
4 | 总承包服务费 |  |  |  |  | 明细详见表-12-5
合 计 | [5 empty] | —
注：材料（工程设备）暂估单价进入清单项目综合单价，此处不汇总。
表—12

## 表-12-1 暂列金额明细表
暂列金额明细表
工程名称：东餐厅楼改造 |  | 标段：鹿邑县教育体育局利用2023年义务教育薄弱环节改善与能力提升补助资金实施工程建设(生铁冢镇中心学校)项目 |  |  |  | 第 1 页 共 1 页
序号 | 项 目 名 称 |  | 计量单位 | 暂定金额(元) | 备 注
合 计 |  |  |  |  | —
注：此表由招标人填写，如不能详列，也可只列暂定金额总额，投标人应将上述暂列金额计入投标总价中。
表—12—1

## 表-12-2 材料(工程设备)暂估价及调整表
材料（工程设备）暂估单价及调整表
工程名称：东餐厅楼改造 |  |  |  |  | 标段：鹿邑县教育体育局利用2023年义务教育薄弱环节改善与能力提升补助资金实施工程建设(生铁冢镇中心学校)项目 |  |  |  | 第 1 页 共 1 页
序号 | 材料(工程设备) 名称、规格、型号 | 计量 单位 | 数 量 |  | 暂 估(元) |  | 确 认(元) |  | 差额±(元) |  | 备 注
|  |  | 暂 估 | 确 认 | 单 价 | 合 价 | 单 价 | 合 价 | 单 价 | 合 价
合 计
注：此表由招标人填写“暂估单价”，并在备注栏说明暂估价的材料、工程设备拟用在那些清单项目上，投标人应将上述材料、工程设备暂估单价计入工程量清单综合单价报价中。
表—12—2

## 表-12-3 专业工程暂估价及结算价表
专业工程暂估价及结算价表
工程名称：东餐厅楼改造 |  |  |  | 标段：鹿邑县教育体育局利用2023年义务教育薄弱环节改善与能力提升补助资金实施工程建设(生铁冢镇中心学校)项目 |  |  | 第 1 页 共 1 页
序号 | 工 程 名 称 | 工 程 内 容 | 暂估金额 （元） |  | 结算金额 (元) | 差额±(元) |  | 备 注
合 计 |  |  | 0.00 |  |  |  |  | —
注：此表“暂估金额”由招标人填写，投标人应将“暂估金额”计入投标总价中。结算时按合同约定结算金额填写。
表—12—3

## 表-12-4 计日工表
计 日 工 表
工程名称：东餐厅楼改造 |  |  |  | 标段：鹿邑县教育体育局利用2023年义务教育薄弱环节改善与能力提升补助资金实施工程建设(生铁冢镇中心学校)项目 |  |  | 第 1 页 共 1 页
编号 | 项 目 名 称 | 单位 | 暂定数量 |  | 实际数量 | 综合单价 (元) |  | 合 价(元)
[8 empty] | 暂 定 | 实 际
一 | 人工
1
人工小计
二 | 材料
1
材料小计
三 | 施工机械
1
施工机械小计
四 | 企业管理费和利润
总 计
注：此表项目名称、暂定数量由招标人填写，编制招标控制价时，单价由招标人按有关计价规定确定；投标时，单价由投标人自主报价，按暂定数量计算合价计入投标总价中。结算时，按发承包双方确认的实际数量计算合价。
表—12—4

## 表-12-5 总承包服务费计价表
总承包服务费计价表
工程名称：东餐厅楼改造 |  |  | 标段：鹿邑县教育体育局利用2023年义务教育薄弱环节改善与能力提升补助资金实施工程建设(生铁冢镇中心学校)项目 |  |  | 第 1 页 共 1 页
序号 | 项 目 名 称 | 项目价值（元） |  | 服务内容 | 计算基础 |  | 费率(%) | 金 额(元)
| 合 计 | - |  | - |  |  | -
注：此表项目名称、服务内容由招标人填写，编制招标控制价时，费率及金额由招标人按有关计价规定确定；投标时，费率及金额由投标人自主报价，计入投标总价中。
表—12—5

## 表-13 规费、税金项目计价表
规费、税金项目计价表
工程名称：东餐厅楼改造 |  |  | 标段：鹿邑县教育体育局利用2023年义务教育薄弱环节改善与能力提升补助资金实施工程建设(生铁冢镇中心学校)项目 |  |  | 第 1 页 共 1 页
序号 | 项 目 名 称 | 计 算 基 础 |  | 计算基数 | 计算费率 (%) |  | 金 额(元)
1 | 规费 | 定额规费+工程排污费+其他
1.1 | 定额规费 | 分部分项规费+单价措施规费
1.2 | 工程排污费
1.3 | 其他
2 | 增值税 | 不含税工程造价合计
合 计
编制人（造价人员）： |  |  | 复核人（造价工程师）：
表—13

## 表-14 主要材料价格表
主要材料价格表
工程名称： |  | 东餐厅楼改造 | [5 empty] | 第 1 页 共 1 页
序号 | 材料编码 |  | 材料名称 | 规格、型号 等特殊要求 | 单位 | 数 量 | 单 价 |  | 合 价

## 表-20 发包人提供材料和工程设备一览表
发包人提供材料和工程设备一览表
工程名称：东餐厅楼改造 |  |  |  | 标段：鹿邑县教育体育局利用2023年义务教育薄弱环节改善与能力提升补助资金实施工程建设(生铁冢镇中心学校)项目 |  |  | 第 1 页 共 1 页
序号 | 材料(工程设备) 名称、规格、型号 | 单位 | 数 量 |  | 单 价(元) | 交货方式 | 送达地点 | 备 注
注：此表由招标人填写，供投标人在投标报价、确定总承包服务费时参考。
表-20

## 表-21 承包人提供主要材料和工程设备一览表
承包人提供主要材料和工程设备一览表 (适用于造价信息差额调整法)
工程名称：东餐厅楼改造 |  |  |  |  | 标段：鹿邑县教育体育局利用2023年义务教育薄弱环节改善与能力提升补助资金实施工程建设(生铁冢镇中心学校)项目 |  |  |  | 第 1 页 共 1 页
序号 | 名称、规格、型号 | 单位 | 数 量 | 风险系数 (%) |  | 基准单价 （元） | 投标单价 （元） | 发承包人 确认单价 (元) |  | 备 注
注：1 此表由招标人填写除“投标单价”栏的内容，投标人在投标时自主确定投标单价。 2 招标人应优先采用工程造价管理机构发布的单价作为基准单价，未发布的，通过市场调查确定其基准单价。
表-21

## 表-22 承包人提供主要材料和工程设备一览表
承包人提供主要材料和工程设备一览表 (适用于价格指数差额调整法)
工程名称：东餐厅楼改造 |  |  | 标段：鹿邑县教育体育局利用2023年义务教育薄弱环节改善与能力提升补助资金实施工程建设(生铁冢镇中心学校)项目 |  |  | 第 1 页 共 1 页
序号 | 名称、规格、型号 | 变值权重B |  | 基本价格指数F0 | 现行价格指数Ft |  | 备 注
| 定值权重A |  |  | — | —
合 计 |  | 1 |  | — | —
注：1.“名称、规格、型号”、“基本价格指数”栏由招标人填写，基本价格指数应首先采用工程造价管理机构发布的价格指数，没有时，可采用发布的价格代替。如人工、机械费也采用本法调整，由招标人在“名称”栏填写。 2.“变值权重”栏由投标人根据该项人工、机械费和材料、工程设备价值在投标总报价中所占的比例填写，1减去其比例为定值权重。 3.“现行价格指数”按约定的付款证书相关周期最后一天的前42天的各项价格指数填写，该指数应首先采用工程造价管理机构发布的价格指数，没有时，可采用发布的价格代替。
表-22