## 表-08 分部分项工程和单价措施项目清单与计价表
分部分项工程和单价措施项目清单与计价表
工程名称：室外改造 |  |  |  | 标段：鹿邑县教育体育局利用2023年义务教育薄弱环节改善与能力提升补助资金实施工程建设(生铁冢镇中心学校)项目 |  |  |  |  | 第 1 页 共 5 页
序号 | 项目编码 | 项目名称 | 项目特征描述 |  | 计量单位 | 工程量 | 金 额(元)
[7 empty] | 综合单价 | 合 价 |  | 其中
暂估价
整个项目
1 | 04B001 | 新建围墙(一) | 部位：围墙（详见新建围墙一图纸） 1.土方开挖、回填、运输综合考虑 2.素土夯实(夯实系数不小于0.93) 3.围墙基础:MU10煤矸石实心砖墙,M7.5水泥砂浆砌筑 4.围墙墙体:MU10煤矸石实心砖墙,M5混合砂浆砌筑，每隔5m一个砖垛，每隔四个砖垛设一个伸缩缝 5.围墙墙顶:成品树脂瓦面层 6.围墙墙面: (1)9厚1:3水泥砂桨 (2)6厚1:2.5水泥砂浆找平 (3)刮耐水腻子，干燥后打磨 (4)底层涂料1道（抗碱封闭底漆） (5)主层涂料1道 (6)面层涂料1道 7.其他说明:详见图纸设计、相关规范图集等 |  | m | 48.5
本页小计
注：为计取规费等的使用，可在表中增设其中：“定额人工费”。
表—08
分部分项工程和单价措施项目清单与计价表
工程名称：室外改造 |  |  |  | 标段：鹿邑县教育体育局利用2023年义务教育薄弱环节改善与能力提升补助资金实施工程建设(生铁冢镇中心学校)项目 |  |  |  |  | 第 2 页 共 5 页
序号 | 项目编码 | 项目名称 | 项目特征描述 |  | 计量单位 | 工程量 | 金 额(元)
[7 empty] | 综合单价 | 合 价 |  | 其中
暂估价
2 | 04B002 | 围墙加高 | 部位：围墙（原有围墙加高1.5m,详见围墙加高大样） 1.围墙墙体:MU10煤矸石实心砖墙,M7.5水泥砂浆砌筑 2.围墙墙顶:成品树脂瓦面层 3.围墙墙面: (1)9厚1:3水泥砂桨 (2)6厚1:2.5水泥砂浆找平 (3)刮耐水腻子，干燥后打磨 (4)底层涂料1道（抗碱封闭底漆） (5)主层涂料1道 (6)面层涂料1道 4.其他说明:详见图纸设计、相关规范图集等 |  | m | 25
3 | 04B003 | 铁艺大门除锈、喷漆 | 部位：入口大门 1.原有铁艺大门除锈、打磨 2.喷涂氟碳3遍 3.其他说明:废渣废料清理归堆及外运自行考虑，其他详见图纸设计、相关规范图集等 |  | 项 | 1
本页小计
注：为计取规费等的使用，可在表中增设其中：“定额人工费”。
表—08
分部分项工程和单价措施项目清单与计价表
工程名称：室外改造 |  |  |  | 标段：鹿邑县教育体育局利用2023年义务教育薄弱环节改善与能力提升补助资金实施工程建设(生铁冢镇中心学校)项目 |  |  |  |  | 第 3 页 共 5 页
序号 | 项目编码 | 项目名称 | 项目特征描述 |  | 计量单位 | 工程量 | 金 额(元)
[7 empty] | 综合单价 | 合 价 |  | 其中
暂估价
4 | 011407001001 | 墙面喷刷涂料-真石漆（一） | 部位：小学大门门楼 1.基层没有脱落且牢固情况下,清理面层,喷固砂剂一遍 2.5厚干粉类聚合物水泥防水砂浆,中间压入一层耐碱玻璃纤维网布 3.刮耐水腻子,干燥后打磨 4.底层涂料1道(抗碱封闭底漆) 5.主层涂料1道 6.面层涂料1道 7.其他说明:详见图纸设计、相关规范图集等 |  | m2 | 260
5 | 011407001002 | 墙面喷刷涂料-真石漆（二） | 部位：围墙内、外侧 1.基层没有脱落且牢固情况下,清理面层,喷固砂剂一遍 2.6厚1:2.5水泥砂浆找平 3.刮耐水腻子,干燥后打磨 4.底层涂料1道(抗碱封闭底漆) 5.主层涂料1道 6.面层涂料1道 7.其他说明:详见图纸设计、相关规范图集等 |  | m2 | 438.5
本页小计
注：为计取规费等的使用，可在表中增设其中：“定额人工费”。
表—08
分部分项工程和单价措施项目清单与计价表
工程名称：室外改造 |  |  |  | 标段：鹿邑县教育体育局利用2023年义务教育薄弱环节改善与能力提升补助资金实施工程建设(生铁冢镇中心学校)项目 |  |  |  |  | 第 4 页 共 5 页
序号 | 项目编码 | 项目名称 | 项目特征描述 |  | 计量单位 | 工程量 | 金 额(元)
[7 empty] | 综合单价 | 合 价 |  | 其中
暂估价
6 | 040203007001 | 水泥混凝土-新建混凝土硬化 | 部位：室外场地 1.路基碾压,压实系数>93% 2.300厚3:7灰土,分两步夯实 3.150厚C25混凝土,按5m分仓跳格浇筑,纵向每格25m~30m设1道伸缝。缝宽20-30,内填沥青砂子或沥青处理,松木条嵌缝 4.混凝土硬化变形缝做法参见12YJ9-1第120页。 5.其他说明:详见图纸设计、相关规范图集等 |  | m2 | 869
7 | 020602007001 | 围墙瓦顶 | 部位：外围墙 1.做法:详见围墙加树脂瓦大样 2.其他说明:详见图纸设计、相关规范图集等 |  | m | 130
8 | 040204002001 | 人行道块料铺设-透水混凝土路面砖铺装 | 部位：室外场地 1.路基碾压,压实系数>93% 2.60厚C25透水混凝土垫层 3.50厚中沙找平 4.长200*宽100*厚50透水混凝土路面砖,缝宽5,细砂扫缝,洒水封缝 5.其他说明:详见图纸设计、相关规范图集等 |  | m2 | 95
本页小计
注：为计取规费等的使用，可在表中增设其中：“定额人工费”。
表—08
分部分项工程和单价措施项目清单与计价表
工程名称：室外改造 |  |  |  | 标段：鹿邑县教育体育局利用2023年义务教育薄弱环节改善与能力提升补助资金实施工程建设(生铁冢镇中心学校)项目 |  |  |  |  | 第 5 页 共 5 页
序号 | 项目编码 | 项目名称 | 项目特征描述 |  | 计量单位 | 工程量 | 金 额(元)
[7 empty] | 综合单价 | 合 价 |  | 其中
暂估价
9 | 040204004001 | 安砌侧(平、缘）石 | 部位：花园、新建硬化 1.拆除原有砖砌路沿石(新建混凝土硬化不含此项) 2.新900*200*120混凝土路缘石(详节点详图) 3.其他说明:废渣废料清理归堆及外运自行考虑，其他详见图纸设计、相关规范图集等 |  | m | 315
10 | 010802004001 | 防盗门 | 部位：门卫室与餐厅楼中间 1.安装成品钢制防盗门（门尺寸:1.2m*2.0m）,含门锁、五金等 2.其他说明:详见图纸设计、相关规范图集等 |  | 樘 | 1
措施项目
1 | 041101001001 | 墙面脚手架 | 1.围墙脚手架 2.其他说明:详见图纸设计、相关规范图集等 |  | m2 | 342
2 | 041106001001 | 大型机械设备进出场及安拆 | 1.大型机械种类、台次:投标人结合项目情况综合考虑 2.其他说明:详见图纸设计、相关规范图集等 |  | 项 | 1
本页小计
合 计
注：为计取规费等的使用，可在表中增设其中：“定额人工费”。
表—08

## 表-11 总价措施项目清单与计价汇总表
总价措施项目清单与计价表
工程名称：室外改造 |  |  |  | 标段：鹿邑县教育体育局利用2023年义务教育薄弱环节改善与能力提升补助资金实施工程建设(生铁冢镇中心学校)项目 |  |  |  |  | 第 1 页 共 1 页
序号 | 项目编码 | 项目名称 | 计 算 基 础 |  | 费率 (%) | 金 额(元) | 调整费 率(%) | 调整后 金额(元) |  | 备 注
1 | 041109001001 | 安全文明施工费 | 分部分项安全文明施工费+单价措施安全文明施工费
2 | 01 | 其他措施费（费率类）
2.1 | 041109002001 | 夜间施工增加费 | 分部分项其他措施费+单价措施其他措施费
2.2 | 041109003001 | 二次搬运费 | 分部分项其他措施费+单价措施其他措施费
2.3 | 041109004001 | 冬雨季施工增加费 | 分部分项其他措施费+单价措施其他措施费
3 | 02 | 其他（费率类）
合 计
编制人（造价人员）： |  |  |  | 复核人（造价工程师）：
注：1.“计算基础”中安全文明施工费可为“定额基价”、“定额人工费”或“定额人工费+定额机械费”，其他项目可为“定额人工费”或“定额人工费+定额机械费”。 2.按施工方案计算的措施费，若无“计算基础”和“费率”的数值，也可只填“金额”数值，但应在备注栏说明施工方案出处或计算方法。
表-11

## 表-12 其他项目清单与计价汇总表
其他项目清单与计价汇总表
工程名称：室外改造 |  |  | 标段：鹿邑县教育体育局利用2023年义务教育薄弱环节改善与能力提升补助资金实施工程建设(生铁冢镇中心学校)项目 |  | 第 1 页 共 1 页
序号 | 项 目 名 称 | 金 额(元) |  | 结算金额(元) |  | 备 注
1 | 暂列金额 |  |  |  |  | 明细详见表-12-1
2 | 暂估价
2.1 | 材料（工程设备）暂估价 | — |  |  |  | 明细详见表-12-2
2.2 | 专业工程暂估价 |  |  |  |  | 明细详见表-12-3
3 | 计日工 |  |  |  |  | 明细详见表-12-4
4 | 总承包服务费 |  |  |  |  | 明细详见表-12-5
合 计 | [5 empty] | —
注：材料（工程设备）暂估单价进入清单项目综合单价，此处不汇总。
表—12

## 表-12-1 暂列金额明细表
暂列金额明细表
工程名称：室外改造 |  | 标段：鹿邑县教育体育局利用2023年义务教育薄弱环节改善与能力提升补助资金实施工程建设(生铁冢镇中心学校)项目 |  |  |  | 第 1 页 共 1 页
序号 | 项 目 名 称 |  | 计量单位 | 暂定金额(元) | 备 注
合 计 |  |  |  |  | —
注：此表由招标人填写，如不能详列，也可只列暂定金额总额，投标人应将上述暂列金额计入投标总价中。
表—12—1

## 表-12-2 材料(工程设备)暂估价及调整表
材料（工程设备）暂估单价及调整表
工程名称：室外改造 |  |  |  |  | 标段：鹿邑县教育体育局利用2023年义务教育薄弱环节改善与能力提升补助资金实施工程建设(生铁冢镇中心学校)项目 |  |  |  | 第 1 页 共 1 页
序号 | 材料(工程设备) 名称、规格、型号 | 计量 单位 | 数 量 |  | 暂 估(元) |  | 确 认(元) |  | 差额±(元) |  | 备 注
|  |  | 暂 估 | 确 认 | 单 价 | 合 价 | 单 价 | 合 价 | 单 价 | 合 价
合 计
注：此表由招标人填写“暂估单价”，并在备注栏说明暂估价的材料、工程设备拟用在那些清单项目上，投标人应将上述材料、工程设备暂估单价计入工程量清单综合单价报价中。
表—12—2

## 表-12-3 专业工程暂估价及结算价表
专业工程暂估价及结算价表
工程名称：室外改造 |  |  |  | 标段：鹿邑县教育体育局利用2023年义务教育薄弱环节改善与能力提升补助资金实施工程建设(生铁冢镇中心学校)项目 |  |  | 第 1 页 共 1 页
序号 | 工 程 名 称 | 工 程 内 容 | 暂估金额 （元） |  | 结算金额 (元) | 差额±(元) |  | 备 注
合 计 |  |  | 0.00 |  |  |  |  | —
注：此表“暂估金额”由招标人填写，投标人应将“暂估金额”计入投标总价中。结算时按合同约定结算金额填写。
表—12—3

## 表-12-4 计日工表
计 日 工 表
工程名称：室外改造 |  |  |  | 标段：鹿邑县教育体育局利用2023年义务教育薄弱环节改善与能力提升补助资金实施工程建设(生铁冢镇中心学校)项目 |  |  | 第 1 页 共 1 页
编号 | 项 目 名 称 | 单位 | 暂定数量 |  | 实际数量 | 综合单价 (元) |  | 合 价(元)
[8 empty] | 暂 定 | 实 际
一 | 人工
1
人工小计
二 | 材料
1
材料小计
三 | 施工机械
1
施工机械小计
四 | 企业管理费和利润
总 计
注：此表项目名称、暂定数量由招标人填写，编制招标控制价时，单价由招标人按有关计价规定确定；投标时，单价由投标人自主报价，按暂定数量计算合价计入投标总价中。结算时，按发承包双方确认的实际数量计算合价。
表—12—4

## 表-12-5 总承包服务费计价表
总承包服务费计价表
工程名称：室外改造 |  |  | 标段：鹿邑县教育体育局利用2023年义务教育薄弱环节改善与能力提升补助资金实施工程建设(生铁冢镇中心学校)项目 |  |  | 第 1 页 共 1 页
序号 | 项 目 名 称 | 项目价值（元） |  | 服务内容 | 计算基础 |  | 费率(%) | 金 额(元)
| 合 计 | - |  | - |  |  | -
注：此表项目名称、服务内容由招标人填写，编制招标控制价时，费率及金额由招标人按有关计价规定确定；投标时，费率及金额由投标人自主报价，计入投标总价中。
表—12—5

## 表-13 规费、税金项目计价表
规费、税金项目计价表
工程名称：室外改造 |  |  | 标段：鹿邑县教育体育局利用2023年义务教育薄弱环节改善与能力提升补助资金实施工程建设(生铁冢镇中心学校)项目 |  |  | 第 1 页 共 1 页
序号 | 项 目 名 称 | 计 算 基 础 |  | 计算基数 | 计算费率 (%) |  | 金 额(元)
1 | 规费 | 定额规费+工程排污费+其他
1.1 | 定额规费 | 分部分项规费+单价措施规费
1.2 | 工程排污费
1.3 | 其他
2 | 增值税 | 不含税工程造价合计
合 计
编制人（造价人员）： |  |  | 复核人（造价工程师）：
表—13

## 表-14 主要材料价格表
主要材料价格表
工程名称： |  | 室外改造 | [5 empty] | 第 1 页 共 1 页
序号 | 材料编码 |  | 材料名称 | 规格、型号 等特殊要求 | 单位 | 数 量 | 单 价 |  | 合 价

## 表-20 发包人提供材料和工程设备一览表
发包人提供材料和工程设备一览表
工程名称：室外改造 |  |  |  | 标段：鹿邑县教育体育局利用2023年义务教育薄弱环节改善与能力提升补助资金实施工程建设(生铁冢镇中心学校)项目 |  |  | 第 1 页 共 1 页
序号 | 材料(工程设备) 名称、规格、型号 | 单位 | 数 量 |  | 单 价(元) | 交货方式 | 送达地点 | 备 注
注：此表由招标人填写，供投标人在投标报价、确定总承包服务费时参考。
表-20

## 表-21 承包人提供主要材料和工程设备一览表
承包人提供主要材料和工程设备一览表 (适用于造价信息差额调整法)
工程名称：室外改造 |  |  |  |  | 标段：鹿邑县教育体育局利用2023年义务教育薄弱环节改善与能力提升补助资金实施工程建设(生铁冢镇中心学校)项目 |  |  |  | 第 1 页 共 1 页
序号 | 名称、规格、型号 | 单位 | 数 量 | 风险系数 (%) |  | 基准单价 （元） | 投标单价 （元） | 发承包人 确认单价 (元) |  | 备 注
注：1 此表由招标人填写除“投标单价”栏的内容，投标人在投标时自主确定投标单价。 2 招标人应优先采用工程造价管理机构发布的单价作为基准单价，未发布的，通过市场调查确定其基准单价。
表-21

## 表-22 承包人提供主要材料和工程设备一览表
承包人提供主要材料和工程设备一览表 (适用于价格指数差额调整法)
工程名称：室外改造 |  |  | 标段：鹿邑县教育体育局利用2023年义务教育薄弱环节改善与能力提升补助资金实施工程建设(生铁冢镇中心学校)项目 |  |  | 第 1 页 共 1 页
序号 | 名称、规格、型号 | 变值权重B |  | 基本价格指数F0 | 现行价格指数Ft |  | 备 注
| 定值权重A |  |  | — | —
合 计 |  | 1 |  | — | —
注：1.“名称、规格、型号”、“基本价格指数”栏由招标人填写，基本价格指数应首先采用工程造价管理机构发布的价格指数，没有时，可采用发布的价格代替。如人工、机械费也采用本法调整，由招标人在“名称”栏填写。 2.“变值权重”栏由投标人根据该项人工、机械费和材料、工程设备价值在投标总报价中所占的比例填写，1减去其比例为定值权重。 3.“现行价格指数”按约定的付款证书相关周期最后一天的前42天的各项价格指数填写，该指数应首先采用工程造价管理机构发布的价格指数，没有时，可采用发布的价格代替。
表-22