## 扉-1 工程量清单扉页
| 室外工程 |  |  |  | 工程
招 标 工 程 量 清 单
招 标 人： |  |  | 造价咨询人：
|  | （单位盖章） |  | (单位资质专用章)
法定代表人 或其授权人： |  |  | 法定代表人 或其授权人：
|  | (签字或盖章) |  | (签字或盖章)
编 制 人： |  |  | 复 核 人：
|  | (造价人员签字盖专用章) |  | (造价工程师签字盖专用章)
编 制 时 间： |  | 年 月 日 | 复 核 时 间： | 年 月 日
扉-1

## 表-08 分部分项工程和单价措施项目清单与计价表
分部分项工程和单价措施项目清单与计价表
工程名称：室外工程 |  |  |  | 标段：扶沟县练寺镇敬老院提升改造项目 |  |  |  |  | 第 1 页 共 3 页
序号 | 项目编码 | 项目名称 | 项目特征描述 |  | 计量单位 | 工程量 | 金 额(元)
[7 empty] | 综合单价 | 合 价 |  | 其中
暂估价
围墙
1 | 010101003001 | 挖沟槽土方 | 1.土壤类别:三类土（含工作面及放坡） 2.其它未尽事宜详见设计图纸及相关规范 |  | m3 | 11.94
2 | 010103001003 | 回填方 | 1.密实度要求:夯填 2.填方材料品种:原土回填 3.其它未尽事宜详见设计图纸及相关规范 |  | m3 | 8.31
3 | 010103002003 | 余方弃置 | 1.废弃料品种:余方外运 2.运距:自行考虑 3.其它未尽事宜详见设计图纸及相关规范 |  | m3 | 3.63
4 | 010401001002 | 砖基础 | 1.砖品种、规格、强度等级:标准砖 2.基础类型:条形 3.砂浆强度等级:水泥砂浆M10 4.其它未尽事宜详见设计图纸及相关规范 |  | m3 | 2.06
5 | 010401003002 | 清水砖墙 | 1.砖品种、规格、强度等级:标准砖 2.墙体类型:围墙 3.砂浆强度等级、配合比:水泥砂浆M7.5 4.其它未尽事宜详见设计图纸及相关规范 |  | m3 | 6.7
6 | 010501002001 | 带形基础 | 1.混凝土种类:商品砼 2.混凝土强度等级:C25 3.含泵送 4.其它未尽事宜详见设计图纸及相关规范 |  | m3 | 1.71
本页小计
注：为计取规费等的使用，可在表中增设其中：“定额人工费”。
表—08
分部分项工程和单价措施项目清单与计价表
工程名称：室外工程 |  |  |  | 标段：扶沟县练寺镇敬老院提升改造项目 |  |  |  |  | 第 2 页 共 3 页
序号 | 项目编码 | 项目名称 | 项目特征描述 |  | 计量单位 | 工程量 | 金 额(元)
[7 empty] | 综合单价 | 合 价 |  | 其中
暂估价
7 | 010502002002 | 构造柱 | 1.混凝土种类:商品砼 2.混凝土强度等级:C25 3.其它未尽事宜详见设计图纸及相关规范 |  | m3 | 0.67
8 | 010507005002 | 扶手、压顶 | 1.混凝土种类:商品砼 2.混凝土强度等级:C25 3.其它未尽事宜详见设计图纸及相关规范 |  | m3 | 0.34
9 | 010515001011 | 现浇构件钢筋 | 1.钢筋种类、规格:现浇构件带肋钢筋 带肋钢筋HRB400以内 直径 ≤10mm 2.其它未尽事宜详见设计图纸及相关规范 |  | t | 0.018
10 | 010515001012 | 现浇构件钢筋 | 1.钢筋种类、规格:现浇构件带肋钢筋 带肋钢筋HRB400以内 直径 ≤18mm 2.其它未尽事宜详见设计图纸及相关规范 |  | t | 0.077
11 | 010515001013 | 现浇构件钢筋 | 1.钢筋种类、规格:箍筋 带肋钢筋HRB400以内 直径 ≤10mm 2.其它未尽事宜详见设计图纸及相关规范 |  | t | 0.028
12 | 010515001014 | 现浇构件钢筋 | 1.钢筋种类、规格:砌体内加固钢筋 2.其它未尽事宜详见设计图纸及相关规范 |  | t | 0.02
分部小计
铺装
本页小计
注：为计取规费等的使用，可在表中增设其中：“定额人工费”。
表—08
分部分项工程和单价措施项目清单与计价表
工程名称：室外工程 |  |  |  | 标段：扶沟县练寺镇敬老院提升改造项目 |  |  |  |  | 第 3 页 共 3 页
序号 | 项目编码 | 项目名称 | 项目特征描述 |  | 计量单位 | 工程量 | 金 额(元)
[7 empty] | 综合单价 | 合 价 |  | 其中
暂估价
1 | 040203007001 | 水泥混凝土 | 1.200厚C25混凝土面层 2.25厚粗砂 3.300厚3:7灰土 4.素土夯实 |  | m2 | 668.89
2 | 040203008001 | 块料面层 | 1.30厚广场砖路面(防滑系数≥0.7) 2.30厚1:3干硬性水泥砂浆结合层 3.250厚C25砼面层 4.100厚碎石垫层 5.素土夯实,压实度≥95% |  | m2 | 47.74
分部小计
措施项目
1 | 011701002003 | 外脚手架 | 1.围墙脚手架 2.其它未尽事宜详见设计图纸及相关规范 |  | m2 | 29.67
2 | 011701002004 | 外脚手架 | 1.砖柱脚手架 2.其它未尽事宜详见设计图纸及相关规范 |  | m2 | 26.88
3 | 011702001007 | 基础 | 1.基础类型:围墙条形基础 2.其它未尽事宜详见设计图纸及相关规范 |  | m2 | 5.41
4 | 011702003002 | 构造柱 | 1.构件类型:围墙构造柱 2.其它未尽事宜详见设计图纸及相关规范 |  | m2 | 5.81
5 | 011702028002 | 压顶 | 1.构件类型:围墙压顶 2.其它未尽事宜详见设计图纸及相关规范 |  | m2 | 5.73
本页小计
合 计
注：为计取规费等的使用，可在表中增设其中：“定额人工费”。
表—08

## 表-11 总价措施项目清单与计价汇总表
总价措施项目清单与计价表
工程名称：室外工程 |  |  |  | 标段：扶沟县练寺镇敬老院提升改造项目 |  |  |  |  | 第 1 页 共 1 页
序号 | 项目编码 | 项目名称 | 计 算 基 础 |  | 费率 (%) | 金 额(元) | 调整费 率(%) | 调整后 金额(元) |  | 备 注
1 | 01 | 其他措施费（费率类）
1.1 | 011707002001 | 夜间施工增加费 | 分部分项其他措施费+单价措施其他措施费
1.2 | 011707004001 | 二次搬运费 | 分部分项其他措施费+单价措施其他措施费
1.3 | 011707005001 | 冬雨季施工增加费 | 分部分项其他措施费+单价措施其他措施费
2 | 02 | 其他（费率类）
3 | 011707001001 | 安全文明施工费 | 分部分项安全文明施工费+单价措施安全文明施工费
合 计
编制人（造价人员）： |  |  |  | 复核人（造价工程师）：
注：1.“计算基础”中安全文明施工费可为“定额基价”、“定额人工费”或“定额人工费+定额机械费”，其他项目可为“定额人工费”或“定额人工费+定额机械费”。 2.按施工方案计算的措施费，若无“计算基础”和“费率”的数值，也可只填“金额”数值，但应在备注栏说明施工方案出处或计算方法。
表-11

## 表-12 其他项目清单与计价汇总表
其他项目清单与计价汇总表
工程名称：室外工程 |  |  | 标段：扶沟县练寺镇敬老院提升改造项目 |  | 第 1 页 共 1 页
序号 | 项 目 名 称 | 金 额(元) |  | 结算金额(元) |  | 备 注
1 | 暂列金额 |  |  |  |  | 明细详见表-12-1
2 | 暂估价
2.1 | 材料（工程设备）暂估价 | — |  |  |  | 明细详见表-12-2
2.2 | 专业工程暂估价 |  |  |  |  | 明细详见表-12-3
3 | 计日工 |  |  |  |  | 明细详见表-12-4
4 | 总承包服务费 |  |  |  |  | 明细详见表-12-5
合 计 | [5 empty] | —
注：材料（工程设备）暂估单价进入清单项目综合单价，此处不汇总。
表—12

## 表-12-1 暂列金额明细表
暂列金额明细表
工程名称：室外工程 |  | 标段：扶沟县练寺镇敬老院提升改造项目 |  |  |  | 第 1 页 共 1 页
序号 | 项 目 名 称 |  | 计量单位 | 暂定金额(元) | 备 注
合 计 |  |  |  |  | —
注：此表由招标人填写，如不能详列，也可只列暂定金额总额，投标人应将上述暂列金额计入投标总价中。
表—12—1

## 表-12-2 材料(工程设备)暂估价及调整表
材料（工程设备）暂估单价及调整表
工程名称：室外工程 |  |  |  |  | 标段：扶沟县练寺镇敬老院提升改造项目 |  |  |  | 第 1 页 共 1 页
序号 | 材料(工程设备) 名称、规格、型号 | 计量 单位 | 数 量 |  | 暂 估(元) |  | 确 认(元) |  | 差额±(元) |  | 备 注
|  |  | 暂 估 | 确 认 | 单 价 | 合 价 | 单 价 | 合 价 | 单 价 | 合 价
合 计
注：此表由招标人填写“暂估单价”，并在备注栏说明暂估价的材料、工程设备拟用在那些清单项目上，投标人应将上述材料、工程设备暂估单价计入工程量清单综合单价报价中。
表—12—2

## 表-12-3 专业工程暂估价及结算价表
专业工程暂估价及结算价表
工程名称：室外工程 |  |  |  | 标段：扶沟县练寺镇敬老院提升改造项目 |  |  | 第 1 页 共 1 页
序号 | 工 程 名 称 | 工 程 内 容 | 暂估金额 （元） |  | 结算金额 (元) | 差额±(元) |  | 备 注
合 计 |  |  | 0.00 |  |  |  |  | —
注：此表“暂估金额”由招标人填写，投标人应将“暂估金额”计入投标总价中。结算时按合同约定结算金额填写。
表—12—3

## 表-12-4 计日工表
计 日 工 表
工程名称：室外工程 |  |  |  | 标段：扶沟县练寺镇敬老院提升改造项目 |  |  | 第 1 页 共 1 页
编号 | 项 目 名 称 | 单位 | 暂定数量 |  | 实际数量 | 综合单价 (元) |  | 合 价(元)
[8 empty] | 暂 定 | 实 际
一 | 人工
1
人工小计
二 | 材料
1
材料小计
三 | 施工机械
1
施工机械小计
四 | 企业管理费和利润
总 计
注：此表项目名称、暂定数量由招标人填写，编制招标控制价时，单价由招标人按有关计价规定确定；投标时，单价由投标人自主报价，按暂定数量计算合价计入投标总价中。结算时，按发承包双方确认的实际数量计算合价。
表—12—4

## 表-12-5 总承包服务费计价表
总承包服务费计价表
工程名称：室外工程 |  |  | 标段：扶沟县练寺镇敬老院提升改造项目 |  |  | 第 1 页 共 1 页
序号 | 项 目 名 称 | 项目价值（元） |  | 服务内容 | 计算基础 |  | 费率(%) | 金 额(元)
| 合 计 | - |  | - |  |  | -
注：此表项目名称、服务内容由招标人填写，编制招标控制价时，费率及金额由招标人按有关计价规定确定；投标时，费率及金额由投标人自主报价，计入投标总价中。
表—12—5

## 表-13 规费、税金项目计价表
规费、税金项目计价表
工程名称：室外工程 |  |  | 标段：扶沟县练寺镇敬老院提升改造项目 |  |  | 第 1 页 共 1 页
序号 | 项 目 名 称 | 计 算 基 础 |  | 计算基数 | 计算费率 (%) |  | 金 额(元)
1 | 规费 | 定额规费+工程排污费+其他
1.1 | 定额规费 | 分部分项规费+单价措施规费
1.2 | 工程排污费
1.3 | 其他
2 | 增值税 | 不含税工程造价合计
合 计
编制人（造价人员）： |  |  | 复核人（造价工程师）：
表—13

## 表-14 主要材料价格表
主要材料价格表
工程名称： |  | 室外工程 | [5 empty] | 第 1 页 共 1 页
序号 | 材料编码 |  | 材料名称 | 规格、型号 等特殊要求 | 单位 | 数 量 | 单 价 |  | 合 价
1 | 01010210 |  | 钢筋 | HRB400以内 φ10以内 | kg
2 | 01010211 |  | 钢筋 | HRB400以内 φ12~φ18 | kg
3 | 01090101 |  | 圆钢 | 综合 | t
4 | 02090101 |  | 塑料薄膜 |  | m2
5 | 03210593 |  | 铁件 | 综合 | kg
6 | 04050173 |  | 碎石 | 综合 | m3
7 | 04090213 |  | 生石灰 |  | t
8 | 04130141 |  | 烧结煤矸石普通砖 | 240*115*53 | 千块
9 | 05030105@1 |  | 板方材 |  | m3
10 | 34110117 |  | 水 |  | m3
11 | 35010101 |  | 复合模板 |  | m2
12 | 35010146 |  | 钢模板 |  | kg
13 | 35030113 |  | 脚手架钢管 |  | kg
14 | 35030129 |  | 木脚手板 |  | m3
15 | 35030163 |  | 木支撑 |  | m3
16 | 36090121 |  | 广场砖 | 200*200 | m2
17 | 80210559 |  | 预拌混凝土 | C25 | m3
18 | 80010731 |  | 干混砌筑砂浆 | DM M10 | m3
19 | 80010743 |  | 预拌砌筑砂浆(干拌) DM M7.5 |  | m3
20 | 80010747 |  | 预拌地面砂浆(干拌) | DS M15 | m3