## 扉-1 工程量清单扉页
| 消防工程 |  |  |  | 工程
招 标 工 程 量 清 单
招 标 人： |  |  | 造价咨询人：
|  | （单位盖章） |  | (单位资质专用章)
法定代表人 或其授权人： |  |  | 法定代表人 或其授权人：
|  | (签字或盖章) |  | (签字或盖章)
编 制 人： |  |  | 复 核 人：
|  | (造价人员签字盖专用章) |  | (造价工程师签字盖专用章)
编 制 时 间： |  | 年 月 日 | 复 核 时 间： | 年 月 日
扉-1

## 表-08 分部分项工程和单价措施项目清单与计价表
分部分项工程和单价措施项目清单与计价表
工程名称：消防工程 |  |  |  | 标段：扶沟县练寺镇敬老院提升改造项目 |  |  |  |  | 第 1 页 共 3 页
序号 | 项目编码 | 项目名称 | 项目特征描述 |  | 计量单位 | 工程量 | 金 额(元)
[7 empty] | 综合单价 | 合 价 |  | 其中
暂估价
消火栓
1 | 030901010001 | 室内消火栓 | 1.名称:单阀消火栓箱 2.未尽事宜详见设计图纸及规范要求 |  | 套 | 2
分部小计
喷淋
1 | 030901003001 | 水喷淋(雾）喷头 | 1.材质、型号、规格:水喷头 2.未尽事宜详见设计图纸及规范要求 |  | 个 | 79
2 | 030901001001 | 水喷淋钢管 | 1. 材质、规格: 镀锌钢管DN25 2. 连接形式: 丝扣 3.含各类管件 4.未尽事宜详见设计图纸及规范要求 |  | m | 145.56
3 | 030901001002 | 水喷淋钢管 | 1. 材质、规格: 镀锌钢管DN32 2. 连接形式: 丝扣 3.含各类管件 4.未尽事宜详见设计图纸及规范要求 |  | m | 159.09
4 | 030901001003 | 水喷淋钢管 | 1. 材质、规格: 镀锌钢管DN40 2. 连接形式: 丝扣 3.含各类管件 4.未尽事宜详见设计图纸及规范要求 |  | m | 3.83
5 | 030901001004 | 水喷淋钢管 | 1. 材质、规格: 镀锌钢管DN50 2. 连接形式: 丝扣 3.含各类管件 4.未尽事宜详见设计图纸及规范要求 |  | m | 7.8
6 | 030901001005 | 水喷淋钢管 | 1. 材质、规格: 镀锌钢管DN65 2. 连接形式: 卡扣 3.含各类管件 4.未尽事宜详见设计图纸及规范要求 |  | m | 7.8
本页小计
注：为计取规费等的使用，可在表中增设其中：“定额人工费”。
表—08
分部分项工程和单价措施项目清单与计价表
工程名称：消防工程 |  |  |  | 标段：扶沟县练寺镇敬老院提升改造项目 |  |  |  |  | 第 2 页 共 3 页
序号 | 项目编码 | 项目名称 | 项目特征描述 |  | 计量单位 | 工程量 | 金 额(元)
[7 empty] | 综合单价 | 合 价 |  | 其中
暂估价
7 | 030901001006 | 水喷淋钢管 | 1. 材质、规格: 镀锌钢管DN80 2. 连接形式: 卡扣 3.含各类管件 4.未尽事宜详见设计图纸及规范要求 |  | m | 45.9
8 | 030901001007 | 水喷淋钢管 | 1. 材质、规格: 镀锌无缝钢管DN100 2. 连接形式: 卡扣 3.含各类管件 4.未尽事宜详见设计图纸及规范要求 |  | m | 18
9 | 030901001008 | 水喷淋钢管 | 1. 材质、规格: 镀锌无缝钢管DN125 2. 连接形式: 卡扣 3.含各类管件 4.未尽事宜详见设计图纸及规范要求 |  | m | 18
10 | 031002001001 | 管道支架 | 1.管架形式:管道支架 2.除轻锈，刷红丹防锈漆、银粉漆各两遍 3.未尽事宜详见设计图纸及规范要求 |  | kg | 166.59
11 | 031003003001 | 焊接法兰阀门 | 1.类型:蝶阀（含法兰片） 2.规格、压力等级:DN100 3.连接形式:法兰连接 |  | 个 | 3
12 | 030901006001 | 水流指示器 | 1.名称:水流指示器 2.规格、型号:DN100 3.未尽事宜详见设计图纸及规范要求 |  | 个 | 1
13 | 031003002001 | 螺纹法兰阀门 | 1.类型:信号闸 2.规格、压力等级:DN100 3.未尽事宜详见设计图纸及规范要求 |  | 个 | 2
本页小计
注：为计取规费等的使用，可在表中增设其中：“定额人工费”。
表—08
分部分项工程和单价措施项目清单与计价表
工程名称：消防工程 |  |  |  | 标段：扶沟县练寺镇敬老院提升改造项目 |  |  |  |  | 第 3 页 共 3 页
序号 | 项目编码 | 项目名称 | 项目特征描述 |  | 计量单位 | 工程量 | 金 额(元)
[7 empty] | 综合单价 | 合 价 |  | 其中
暂估价
14 | 030901008001 | 末端试水装置 | 1.名称:末端试水装置 2.型号:ZSPSM-A(DN25，K=80) 3.未尽事宜详见设计图纸及规范要求 |  | 组 | 1
15 | 030901004001 | 报警装置 | 1.名称:湿式报警阀组 2.未尽事宜详见设计图纸及规范要求 |  | 组 | 1
分部小计
措施项目
1 | 031301017004 | 脚手架搭拆 | 1.脚手架搭拆 |  | 项 | 1
本页小计
合 计
注：为计取规费等的使用，可在表中增设其中：“定额人工费”。
表—08

## 表-11 总价措施项目清单与计价汇总表
总价措施项目清单与计价表
工程名称：消防工程 |  |  |  | 标段：扶沟县练寺镇敬老院提升改造项目 |  |  |  |  | 第 1 页 共 1 页
序号 | 项目编码 | 项目名称 | 计 算 基 础 |  | 费率 (%) | 金 额(元) | 调整费 率(%) | 调整后 金额(元) |  | 备 注
1 | 031302001001 | 安全文明施工费 | 分部分项安全文明施工费+单价措施安全文明施工费
2 | 01 | 其他措施费（费率类）
2.1 | 031302002001 | 夜间施工增加费 | 分部分项其他措施费+单价措施其他措施费
2.2 | 031302004001 | 二次搬运费 | 分部分项其他措施费+单价措施其他措施费
2.3 | 031302005001 | 冬雨季施工增加费 | 分部分项其他措施费+单价措施其他措施费
3 | 02 | 其他（费率类）
合 计
编制人（造价人员）： |  |  |  | 复核人（造价工程师）：
注：1.“计算基础”中安全文明施工费可为“定额基价”、“定额人工费”或“定额人工费+定额机械费”，其他项目可为“定额人工费”或“定额人工费+定额机械费”。 2.按施工方案计算的措施费，若无“计算基础”和“费率”的数值，也可只填“金额”数值，但应在备注栏说明施工方案出处或计算方法。
表-11

## 表-12 其他项目清单与计价汇总表
其他项目清单与计价汇总表
工程名称：消防工程 |  |  | 标段：扶沟县练寺镇敬老院提升改造项目 |  | 第 1 页 共 1 页
序号 | 项 目 名 称 | 金 额(元) |  | 结算金额(元) |  | 备 注
1 | 暂列金额 |  |  |  |  | 明细详见表-12-1
2 | 暂估价
2.1 | 材料（工程设备）暂估价 | — |  |  |  | 明细详见表-12-2
2.2 | 专业工程暂估价 |  |  |  |  | 明细详见表-12-3
3 | 计日工 |  |  |  |  | 明细详见表-12-4
4 | 总承包服务费 |  |  |  |  | 明细详见表-12-5
合 计 | [5 empty] | —
注：材料（工程设备）暂估单价进入清单项目综合单价，此处不汇总。
表—12

## 表-12-1 暂列金额明细表
暂列金额明细表
工程名称：消防工程 |  | 标段：扶沟县练寺镇敬老院提升改造项目 |  |  |  | 第 1 页 共 1 页
序号 | 项 目 名 称 |  | 计量单位 | 暂定金额(元) | 备 注
合 计 |  |  |  |  | —
注：此表由招标人填写，如不能详列，也可只列暂定金额总额，投标人应将上述暂列金额计入投标总价中。
表—12—1

## 表-12-2 材料(工程设备)暂估价及调整表
材料（工程设备）暂估单价及调整表
工程名称：消防工程 |  |  |  |  | 标段：扶沟县练寺镇敬老院提升改造项目 |  |  |  | 第 1 页 共 1 页
序号 | 材料(工程设备) 名称、规格、型号 | 计量 单位 | 数 量 |  | 暂 估(元) |  | 确 认(元) |  | 差额±(元) |  | 备 注
|  |  | 暂 估 | 确 认 | 单 价 | 合 价 | 单 价 | 合 价 | 单 价 | 合 价
合 计
注：此表由招标人填写“暂估单价”，并在备注栏说明暂估价的材料、工程设备拟用在那些清单项目上，投标人应将上述材料、工程设备暂估单价计入工程量清单综合单价报价中。
表—12—2

## 表-12-3 专业工程暂估价及结算价表
专业工程暂估价及结算价表
工程名称：消防工程 |  |  |  | 标段：扶沟县练寺镇敬老院提升改造项目 |  |  | 第 1 页 共 1 页
序号 | 工 程 名 称 | 工 程 内 容 | 暂估金额 （元） |  | 结算金额 (元) | 差额±(元) |  | 备 注
合 计 |  |  | 0.00 |  |  |  |  | —
注：此表“暂估金额”由招标人填写，投标人应将“暂估金额”计入投标总价中。结算时按合同约定结算金额填写。
表—12—3

## 表-12-4 计日工表
计 日 工 表
工程名称：消防工程 |  |  |  | 标段：扶沟县练寺镇敬老院提升改造项目 |  |  | 第 1 页 共 1 页
编号 | 项 目 名 称 | 单位 | 暂定数量 |  | 实际数量 | 综合单价 (元) |  | 合 价(元)
[8 empty] | 暂 定 | 实 际
一 | 人工
1
人工小计
二 | 材料
1
材料小计
三 | 施工机械
1
施工机械小计
四 | 企业管理费和利润
总 计
注：此表项目名称、暂定数量由招标人填写，编制招标控制价时，单价由招标人按有关计价规定确定；投标时，单价由投标人自主报价，按暂定数量计算合价计入投标总价中。结算时，按发承包双方确认的实际数量计算合价。
表—12—4

## 表-12-5 总承包服务费计价表
总承包服务费计价表
工程名称：消防工程 |  |  | 标段：扶沟县练寺镇敬老院提升改造项目 |  |  | 第 1 页 共 1 页
序号 | 项 目 名 称 | 项目价值（元） |  | 服务内容 | 计算基础 |  | 费率(%) | 金 额(元)
| 合 计 | - |  | - |  |  | -
注：此表项目名称、服务内容由招标人填写，编制招标控制价时，费率及金额由招标人按有关计价规定确定；投标时，费率及金额由投标人自主报价，计入投标总价中。
表—12—5

## 表-13 规费、税金项目计价表
规费、税金项目计价表
工程名称：消防工程 |  |  | 标段：扶沟县练寺镇敬老院提升改造项目 |  |  | 第 1 页 共 1 页
序号 | 项 目 名 称 | 计 算 基 础 |  | 计算基数 | 计算费率 (%) |  | 金 额(元)
1 | 规费 | 定额规费+工程排污费+其他
1.1 | 定额规费 | 分部分项规费+单价措施规费
1.2 | 工程排污费
1.3 | 其他
2 | 增值税 | 不含税工程造价合计
合 计
编制人（造价人员）： |  |  | 复核人（造价工程师）：
表—13

## 表-14 主要材料价格表
主要材料价格表
工程名称： |  | 消防工程 | [5 empty] | 第 1 页 共 1 页
序号 | 材料编码 |  | 材料名称 | 规格、型号 等特殊要求 | 单位 | 数 量 | 单 价 |  | 合 价
1 | 01000101-1 |  | 型钢 | 综合 | kg
2 | 03070135@4 |  | 喷头 | 公称直径25mm以内 | 个
3 | 13050143-1 |  | 醇酸防锈漆 | C53-1 | kg
4 | 13090101-1 |  | 银粉漆 |  | kg
5 | 17010131@2 |  | 镀锌钢管DN65 | 公称直径65mm以内 | m
6 | 17010131@3 |  | 镀锌无缝钢管DN125 | 公称直径125mm以内 | m
7 | 17030103@1 |  | 镀锌钢管DN80 |  | m
8 | 17030103@2 |  | 镀锌无缝钢管DN100 |  | m
9 | 17030103@3 |  | 镀锌钢管DN25 | 公称直径25mm以内 | m
10 | 17030103@4 |  | 镀锌钢管DN40 | DN40 | m
11 | 17030103@5 |  | 镀锌钢管DN50 | DN50 | m
12 | 17030103@6 |  | 镀锌钢管DN32 | 公称直径32mm以内 | m
13 | 18030103@5 |  | 沟槽管件 | 公称直径125mm以内 | 套
14 | 18031005@2 |  | 卡箍连接件(含胶圈) | 公称直径100mm以内 | 套
15 | 18032507@1 |  | 镀锌钢管接头管件DN25 | DN25 | 个
16 | 18032509@1 |  | 镀锌钢管接头管件DN32 | DN32 | 个
17 | 18032511@1 |  | 镀锌钢管接头管件DN40 | DN40 | 个
18 | 18032513@1 |  | 镀锌钢管接头管件DN50 | DN50 | 个
19 | 18150328 |  | 沟槽直接头DN65 | (含胶圈) | 套
20 | 18150328@1 |  | 沟槽直接头DN100 | (含胶圈) | 套
21 | 18150328@3 |  | 沟槽直接头DN80 | (含胶圈) | 套
22 | 18150328@4 |  | 沟槽直接头DN125 | (含胶圈) | 套
23 | 19000201@1 |  | 蝶阀 | DN100 | 个
24 | 19000301@2 |  | 信号闸 | 公称直径100mm | 个
25 | 19050111 |  | 球阀 | DN251.6MPa | 个
26 | 20010150 |  | 沟槽法兰 | (1.6MPa以下) | 片
27 | 20010327@1 |  | 碳钢平焊法兰 | DN100 | 片
28 | 23030121@2 |  | 单阀消火栓箱 |  | 套
29 | 23130101-1@1 |  | 水流指示器 | (沟槽法兰连接)公称直径100mm以内 | 个
30 | 23210111@2 |  | 喷头装饰盘 | 公称直径25mm以内 | 个
31 | 23390411 |  | 湿式报警装置 | 公称直径150mm以内 | 套
32 | 24110116 |  | 压力表 | 0~2.5MPaφ50(带表弯) | 套