## 餐厅设备
扶沟县县直高级中学餐厅设置购置清单
序号 | 名称 | 规格参数 | 数量 | 单位
01 | 六人折叠餐桌 | 基本参数：600*1600*750： 桌面：采用优质不锈钢板材，厚度1.0mm；内衬：2.5cm高强度永不腐蚀高密度板；主框架采用5cm*5cm优质钢管，管壁厚度1.0mm；不锈钢座凳，直径30cm，内衬1.0mm厚高压洁菌面板，无异味，符合切具有甲醛检测GB/T17657-2013标准，下附防水膜。感官要求符合GB 4806.9-现行标准，提供符合要求的检验报告。 | 315 | 台
02 | 四人折叠餐桌 | 基本参数：600*1200*750：桌面：采用优质不锈钢板材，厚度1.0mm；内衬：2.5cm高强度永不腐蚀高密度板；主框架采用5cm*5cm优质钢管，管壁厚度1.0mm；不锈钢座凳，直径30cm，内衬1.0mm厚高压洁菌面板，无异味，符合切具有甲醛检测GB/T17657-2013标准，下附防水膜。感官要求符合GB 4806.9-现行标准，提供符合要求的检验报告。 | 130 | 台
03 | 长龙洗碗机 | 1.优质 不锈钢板 10m长，双层结构； 2.机器入口宽度：≥600mm，网带宽度：≥500mm，最大洗涤高度：≥400mm；3.最大洗涤量：≥4000碟/小时； 4.耗水量：洗涤温度：≥55-60℃，漂洗温度：≥82℃，烘干功率：≥约15kw； 5.电源要求：380V，加热方式：电加热型，电加热型功率：≥70kw； 6.配备有自动除渣系统； 7.传送系统采用变频控制电机； 8.所投洗碗机须提供第三方检测机构出具的质量检测报告。提供产品依据≥336h中性盐雾试验和乙酸盐雾试验(符合GB/T10125-2021)标准，符合GB/T6461-2002进行评级达到保护等级10级，检验面无锈蚀现象，需提供第三方检测机构出具的带CMA和CNAS标识的检测报告及《产品防腐蚀等级认证证书》 ① 提供有效期内的认证证书扫描件:②提供第三方检测机构出具的具有CMA和CNAS标识的检验(检测)报告扫描件;③同时提供该报告和认证证书在全国认证认可信息公共服务平台网站(http://www.cnca.gov.cn/)的查询结果截图】 | 1 | 台
04 | 消毒柜 | 1.双门设计：不锈钢门，符合国标的热风循环高温消毒功能； 2.柜体两侧发泡层厚度不小于4cm 两层不锈钢板材厚度为≥1.0mm； 3.采用知名品牌风机；尺寸：1300*600*1800 4.容量：≥720L，功率≥4KW； 5.提供生产企业食品接触安全认证（本项为实质性要求，投标人需提供生产企业消毒产品生产企业卫生许可证的证明材料，不提供或提供不符合要求的做废标处理）。 6.所投消毒柜须提供三方检测机构出具的依据GB 17988-2008《食具消毒柜安全和卫生要求》的检测报告。 | 8 | 台
05 | 摇摆汤锅 | 规格：600L 锅体优质加厚3.0mm厚不锈钢板，采用半圆冲压技术一次性成型不锈钢锅体，具有受热面积大，热效率高，物料升温快，加热均匀，可以调节倾斜出料，以天然气为热源，产品须具有生产许可证及中国质量认证中心的检测报告. | 2 | 台
06 | 燃气大锅灶 | 基本参数：材质为优质不锈钢，直径1000 台面厚度为1.2mm，前板、侧板、后背板厚度均为1.0mm；炉体骨架采用40*40*4mm国标角铁，焊接牢固，并采用防锈、喷漆处理；炉膛采用A3，3mm热轧铁板，炉膛内采用整体耐火棉隔热及耐火砖砌结火位；采用新型铸铁节能炉头；厨用中压风机，用电280W/220V；气管道采用无缝管焊接成型，水管采用镀锌铁管，风管采用Φ60镀锌风管；灶眼上方配水龙头，配铁锅；带电子打火和熄火保护装置。炉通脚Φ50mm无缝不锈钢管，配可调炉身高度的不锈钢子弹脚。 所投产品通过国家CCC认证，提供CCC认证证书。 具有符合GB 4806.9-现行标准标准的食品接触产品安全认证证书 | 6 | 台
07 | 燃气大锅灶 | 基本参数：材质为优质不锈钢，直径1000 台面厚度为1.2mm，前板、侧板、后背板厚度均为1.0mm；炉体骨架采用40*40*4mm国标角铁，焊接牢固，并采用防锈、喷漆处理；炉膛采用A3，3mm热轧铁板，炉膛内采用整体耐火棉隔热及耐火砖砌结火位；采用新型铸铁节能炉头；厨用中压风机，用电280W/220V；气管道采用无缝管焊接成型，水管采用镀锌铁管，风管采用Φ60镀锌风管；灶眼上方配水龙头，配铁锅；带电子打火和熄火保护装置。炉通脚Φ50mm无缝不锈钢管，配可调炉身高度的不锈钢子弹脚。 所投产品通过国家CCC认证，提供CCC认证证书。 具有符合GB 4806.9-现行标准标准的食品接触产品安全认证证书 | 2 | 台
08 | 双炒单温灶 | 基本参数：尺寸：1800*1000*800/1150 材质为优质不锈钢，台面厚度为1.2mm，前板、侧板、后背板厚度均为1.0mm；炉体骨架采用40*40*4mm国标角铁，焊接牢固，并采用防锈、喷漆处理；炉膛采用A3，3mm热轧铁板，炉膛内采用整体耐火棉隔热及耐火砖砌结火位；采用新型铸铁节能炉头；厨用中压风机，用电280W/220V；气管道采用无缝管焊接成型，水管采用镀锌铁管，风管采用Φ60镀锌风管；灶眼上方配水龙头，配铁锅；带电子打火和熄火保护装置。炉通脚Φ50mm无缝不锈钢管，配可调炉身高度的不锈钢子弹脚。 所投产品通过国家CCC认证，提供CCC认证证书。 具有符合GB 4806.9-现行标准标准的食品接触产品安全认证证书 | 1 | 台
09 | 电饼档 | 1.采用不锈钢结构，外形美观、卫生； 2.温度独立控制，采用数字温度显示面板，温度控制范围不小于 50℃-300℃ 3.电热功率：≥5KW 额定电压：380V 4.高锅设计，锅体直径≥500mm | 10 | 台
10 | 面条机 | 1。功率：≥2.2kw；压辊直径*长度：≥φ110*300mm；压辊转速：不低于140rpm；压辊调节范围：0-20mm；具有多个产品宽度切刀 2.机内接触食物的零部件采用优质不锈钢。 | 1 | 台
11 | 馒头生产线 | 优质不锈钢板材，具有自动放置生产线输送平台，能自动使面团进入压面平台，并自动分割面团，再进入输送平台进入全自动压面机，并能自动控制压面次数，再次通过输送平台，进入馒头成型机，能通过智能面板，控制馒头大小和个数，成型的馒头通过输送平台，全自动装盘，仿手工抓取放入托盘 | 1 | 台
12 | 蒸房 | 规格：850*1050*1800 配有磁力胶边并用加重弹簧固定；炉体骨架40*40*4mm国标角钢；炉膛采用A3、5mm热轧铁板；四脚配万向轮；炉膛内采用进口高级耐火棉隔热及耐火砖砌结火位；炉头：采用节能型火排，配熄火保护装置；浮球水箱，自动进水，防干烧；手柄、螺丝、铆钉、全部采用不锈钢材料，永不生锈。功率/电压：0.5KW/220V。 所投产品符合GB 35848-现行标准《商用燃气燃烧器具》标准，提供三方证明材料。 | 4 | 台
13 | 蒸房配套推车 | 规格：680*850*1620 优质加厚1.2mm不锈钢 配备万向轮 | 4 | 台
14 | 和面机 | 效率：900kg/h 和面量：100kg/次 电机功率：4-0.75kw 自动翻斗 规格：100kg 全自动 | 2 | 台
15 | 和面机 | 效率：400kg/h 和面量：50kg/次 电机功率：3-0.75kw 自动翻斗 | 1 | 台
16 | 自动炒菜机 | 1、加热方式：1510*1200*1480 电磁加热 锅身四面可直接喷淋 2、控制系统：采用单片机系统方案控制，软件使用权需终身买断 3、≥7寸多功能电容触模显示屏，清晰度更高，任意角度不反光，操作体验感更优。功能动态显示屏带(菜单录制、食谱设置、自动加料、火力调节、语音提示、加热锅体旋转调节、温度调节、时间设定、手自一体倒料、超温报警、故障显示、温度显示、800道菜单储存显示) 4、自动语音功能：智能实时语音仿真播报功能。一是操作全程有语音提示；二是自动烹饪时，有自动语音提示人工辅助投料投食材，提示烹饪完成，倒料 5、开发菜谱功能：两种开发菜谱模式。一是菜单录制，自动炒菜机的学习功能，烹饪时，机器自动抓取烹饪的整个流程转化为数据并自动保存；二是食谱设置，直接编辑参数实现自动炒菜 6、菜单储存数量：显示有800个(可存储≥800道菜谱) 7、菜谱拷贝功能：带U盘接口拷贝菜谱功能，一键式传输菜谱数据 8、自动清洗功能：自动翻锅，转锅模式辅助自动清洗，多种清洗模式 9、故障显示：显示内容包含加热系统，翻锅系统，搅拌系统等信息，方便协助远程维护 10、提供所投产品自动搅拌炒锅/炒菜机通过国家认可的检验机构出具依照GB4706.1-2005《家用和类似用途电器的安全第1部分:通用要求》，GB4706.52-2008《家用和类似用途电器的安全商用电炉灶、烤箱、灶和灶单元的特殊要求》对多功能全自动搅拌炒锅/炖烩机检测合格报告，检测报告须体现CMA或CNAS标志。 11、所投产品自动搅拌炒锅/炒菜机符合 GB 4806.9-2016《食品安全国家标准 食品接触用金属材料及制品》的标准要求，符合 GB 4806.11-2016《食品安全国家标准食品接触用橡胶材料及制品》的标准要求，符合 GB 4806.7-2016《食品安全国家标准 食品接触用塑料材料及制品》的标准要求，符合 GB 4806.10-2016《食品安全国家标准 食品接触用涂料及涂层》的标准要求检测合格报告，检测报告须体现CMA或CNAS标志。 12、提供所投产品通过国家认可的检验机构出具依照GB/T 4857.5-1992《包装运输包装件跌落试验方法》5.6.2.a条款对机芯组件(电磁炉具炒菜机)的跌落试验检测合格报告，检测报告须体现CMA或CNAS标志。 | 3 | 台
17 | 洗地机 | 全自动驾驶清洗，具有洗擦吸三合一功能，即洗即干能清洗3600㎡/h的速度，24V强劲电机，驱动电机500W，刷盘电机600W，吸水电机550W，充电工作时间＞4H 高密度耐磨大刷盘，双加大水箱， 污水箱＞80L 清水箱＞75L采用智能集成操控台一键启停，1400*1000*1070，洗地刷压力大于40kg 工作宽度＞550mm。 | 3 | 台
18 | 冷冻库 | 采用优质压缩机 高效节能冷风机，微电脑控制，使用温度零下18度 高度大于2200mm 加厚保温板 总共15㎡ | 1 | 台
19 | 切菜机 | 电压功率：2*1.1kw+ 0.55kw 生产能力：850kg/h 切菜规格：1-45mm或片、丝、方块 机重：140 kg 多功能变频850型 | 2 | 台
20 | 脱皮机 | 产品尺寸：780*550*1000mm 电压功率：220v/380v 1.5w 生产能力：800kg/h 变频式 500型 | 2 | 台
21 | 洗菜机 | 优质不锈钢厚度1.0mm,尺寸：1500*700*800 清洗干净 超声波气泡均匀，功率≥3kw | 1 | 台
22 | 单门留样柜 | 基本参数：材质为钢化玻璃门，食品留样用；箱体内外均采用0.6mm不锈钢磨砂板；整体发泡、铜管，带锁；温度范围：0℃—+10℃；功率：0.2KW，220V | 3 | 台
23 | 六门冰柜 | 基本参数：直冷。尺寸：1800*700*1920柜体采用优质不锈钢板制作，≥40mm厚发泡保温层，超强锁冷；内胆整体拉伸，R角圆弧设计，无卫生死角，清洁方便；90度自动回归门铰链，高韧性可拆卸PVC门封条，自带安全门锁；高承重可调节加粗层网搁架；高强度可调节柱脚；优质品牌高效节能压缩机，纯铜管冷凝器；控温类型：电子数字温控，控温范围：冷藏：0～10℃，冷冻：-6～-15℃；采用环保制冷剂；容积：≥1200L，电压：220V，功率：≥460W。 提供产品CCC认证证书扫描件。 提供产品符合国家标准GB4806.9-现行2025标准的《食品接触产品安全认证证书》扫描件。 | 3 | 台
24 | 发电机 | 发电功率100kw 采用有刷电机，具有12v启动电瓶 频率：50HZ，三相四线电流180A，柴油动力，尺寸2300*740*1250 重量大约1000kg 工作压力0-0.7map | 1 | 台
25 | 蒸汽发生器 | 包括 三层安装蒸汽管道 燃气型 规格：额定蒸发量0.5T/H 最高压力0.7MPA 最高温度：170℃ 正常水位水溶积：29L 产品重量2400kg | 1 | 台
26 | 排烟罩 | 规格：22000*1500；优质不锈钢1.0mm 带不锈钢烟网 LED高温灯 位置：一层 | 33 | ㎡
27 | 排烟罩 | 规格：5000*1500；优质不锈钢1.0mm 带不锈钢烟网 LED高温灯 位置：二层 | 7.5 | ㎡
28 | 排烟罩 | 规格：18000*1000；优质不锈钢1.0mm 带不锈钢烟网 LED高温灯 位置：二层 | 18 | ㎡
29 | 排烟罩 | 规格：10000*1200；优质不锈钢1.0mm 带不锈钢烟网 LED高温灯 位置：三层 | 12 | ㎡
30 | 集烟室 | 规格：22000*600*800；优质不锈钢1.0mm 位置：一层 | 22 | m
31 | 集烟室 | 规格：600*800；优质不锈钢1.0mm 位置：一层 | 5 | m
32 | 集烟室 | 规格：500*500；优质不锈钢1.0mm 位置：一层 | 18 | m
33 | 集烟室 | 规格：10000*600*600；优质不锈钢1.0mm 位置：三层 | 10 | m
34 | 不锈钢管道 | 规格：800*600；优质不锈钢1.0mm 位置：一层 | 68 | m
35 | 不锈钢管道 | 规格：600*600；优质不锈钢1.0mm 位置：二层 | 52 | m
36 | 不锈钢管道 | 规格：600*800；优质不锈钢1.0mm 位置：三层 | 22 | m
37 | 不锈钢管道 | 规格：500*500；优质不锈钢1.0mm 位置：二层 | 12 | m
38 | 高压风柜 | 规格：25寸11kw；技术要求：1.该风机箱体采用彩钢板折边成型为可拆装结构 ； 2.根据安装位置不同，可分为A型电机外置和B型电机内置两种； 3.本系列风机全压和风量较大，可根据所需风量和全压不同，在电机功率和叶轮线性速度的允许下，调整风柜的转速，达到所需的效果，自主研发高压风轮，压力比提高30%-40%，可达800-1200Pa，双层结构，降低噪音； 4.符合消防类产品认证实施风机依据 XF 211-2009《消防排烟风机耐高温实验方法》；CCCF-CPRZ-19:2019《消防类产品认证实施规则 火灾防护产品 消防防排烟设备产品》，经过在280℃气流通过时联系运转30min，在整个耐高温实验过程中，消防排烟风机能正常运转和无异常现象，符合规定要求，判定结论为合格规则CCCF-CPRZ-19:2019的要（3C证书）； 5.高压风柜依据GB19761-2020 《通风机等效限定值就能效等级》，检测报告中带有CMA和CNAS标识，证实该风柜能效等级达到1级（高压风柜能效一级） 6.产品依据GB/T 24195-2009标准，通过循环腐蚀，测试后，样品表面无明显生锈，耐腐蚀等级：10级（风机循环盐雾10级）； 7.产品通过GB/T 3768-2017《声学 声压法测定噪声源声功率级和声能量级 采用反射面上方包络测量面的简易法》测定，且具有 CMA 及CNAS 标志的产品检验报告（风柜声学声压测定）； | 3 | 台
39 | 高压风柜 | 规格：20寸 7.5kw；技术要求：1.该风机箱体采用彩钢板折边成型为可拆装结构 ； 2.根据安装位置不同，可分为A型电机外置和B型电机内置两种； 3.本系列风机全压和风量较大，可根据所需风量和全压不同，在电机功率和叶轮线性速度的允许下，调整风柜的转速，达到所需的效果，自主研发高压风轮，压力比提高30%-40%，可达800-1200Pa，双层结构，降低噪音； 4.符合消防类产品认证实施风机依据 XF 211-2009《消防排烟风机耐高温实验方法》；CCCF-CPRZ-19:2019《消防类产品认证实施规则 火灾防护产品 消防防排烟设备产品》，经过在280℃气流通过时联系运转30min，在整个耐高温实验过程中，消防排烟风机能正常运转和无异常现象，符合规定要求，判定结论为合格规则CCCF-CPRZ-19:2019的要（3C证书）； 5.高压风柜依据GB19761-2020 《通风机等效限定值就能效等级》，检测报告中带有CMA和CNAS标识，证实该风柜能效等级达到1级（高压风柜能效一级） 6.产品依据GB/T 24195-2009标准，通过循环腐蚀，测试后，样品表面无明显生锈，耐腐蚀等级：10级（风机循环盐雾10级）； 7.产品通过GB/T 3768-2017《声学 声压法测定噪声源声功率级和声能量级 采用反射面上方包络测量面的简易法》测定，且具有 CMA 及CNAS 标志的产品检验报告（风柜声学声压测定）； | 3 | 台
40 | 油烟净化器 | 规格：30000风量；技术要求：1.除油烟率达：97%；除异味率达：70%；自动调压电源； 2.所投产品依据GB/T 2423.22-2012《环境试验 第2部分：试验方法 试验N：温度变化》在温度：-40-100℃，循环时间：4h，循环次数：2，变化速率1K/min，试验后符合要求；（需提供具有CMA或CNAS标识的检测报告复印件） 3.所投产品依据GB/T 5464-2010建筑材料不燃性试验方法，GB/T 14402-2007建筑材料及制品的燃烧性能 燃烧热值的测定经检测，送检样品符合GB 8624-2012建筑材料及制品燃烧性能分级，平板状建筑材料及制品的燃烧性能等级，A（A1）级。（需提供证书复印件） 4、提供所投产品油烟净化设备依据GB 4706.49-2008《家用和类似用途电器的安全 废弃食物处理器的特殊要求》结构在正常使用中，器具和其外表面温度≤85℃，抗振温升测试（低温-20℃，4小时，高温95℃,持续≥62h，均通过8次循环，累计32小时，连续运行下可以用额定电压供电，在此情况下泄漏电流的允许值≤1mA，依据 GB4706.1-2005标准对输入功率和 电流、电气强度检测结果未击穿，在规定的低电阻试验中，电阻值检测结果未击穿：≤0.1Ω，接地端子或接地触点应具有低电阻值,接地电阻≤0.3Q，耐热和耐燃绝缘材料其灼热丝的燃烧指数( 按 GB/T 5169.12) 至少为 650 ℃，该该器具应仍能正常运行的合格检测报告， 全部满足得分。 | 3 | 台
41 | 油烟净化器 | 规格：18000风量；技术要求：1.除油烟率达：97%；除异味率达：70%；自动调压电源； 2.所投产品依据GB/T 2423.22-2012《环境试验 第2部分：试验方法 试验N：温度变化》在温度：-40-100℃，循环时间：4h，循环次数：2，变化速率1K/min，试验后符合要求；（需提供具有CMA或CNAS标识的检测报告复印件） 3.所投产品依据GB/T 5464-2010建筑材料不燃性试验方法，GB/T 14402-2007建筑材料及制品的燃烧性能 燃烧热值的测定经检测，送检样品符合GB 8624-2012建筑材料及制品燃烧性能分级，平板状建筑材料及制品的燃烧性能等级，A（A1）级。（需提供证书复印件） 4、提供所投产品油烟净化设备依据GB 4706.49-2008《家用和类似用途电器的安全 废弃食物处理器的特殊要求》结构在正常使用中，器具和其外表面温度≤85℃，抗振温升测试（低温-20℃，4小时，高温95℃,持续≥62h，均通过8次循环，累计32小时，连续运行下可以用额定电压供电，在此情况下泄漏电流的允许值≤1mA，依据 GB4706.1-2005标准对输入功率和 电流、电气强度检测结果未击穿，在规定的低电阻试验中，电阻值检测结果未击穿：≤0.1Ω，接地端子或接地触点应具有低电阻值,接地电阻≤0.3Q，耐热和耐燃绝缘材料其灼热丝的燃烧指数( 按 GB/T 5169.12) 至少为 650 ℃，该该器具应仍能正常运行的合格检测报告， 全部满足得分。 | 2 | 台
42 | 启动柜 | 规格：7.5kw；包含电流过载，一键启动 ，名牌交流接触器 | 3 | 台
43 | 启动柜 | 规格：7.5kw；包含电流过载，一键启动 ，名牌交流接触器 | 3 | 台
44 | 不锈钢弯头变头 | 技术要求：优质不锈钢1.0mm | 44 | 个
45 | 电缆电线 | 规格：6平方4芯软铜；技术要求：铜芯 | 180 | 米
46 | 减震 | 技术要求：120kg | 8 | 套
47 | 安装辅料及软连接 | 技术要求：角铁槽钢及五金件 | 8 | 项
48 | 洗手池 | 规格：99000*500；技术要求：优质不锈钢1.0mm 焊接水龙头1m/个 | 99 | 米