## 封-1 招标工程量清单封面
|  | 淮阳区2025年葛店乡现代农业产业园-冷库 |  | 工程
招 标 工 程 量 清 单
招 标 人：
(单位盖章)
造价咨询人：
(单位盖章)
年 月 日
封-1
河南省建设工程造价计价软件测评合格编号：2021-RJ002；2020-RJ002；2019-RJ004；2017-RJ004

## 表-08 分部分项工程和单价措施项目清单与计价表
分部分项工程和单价措施项目清单与计价表
工程名称：淮阳区2025年葛店乡现代农业产业园-冷库 |  |  |  | 标段： |  |  |  |  | 第 1 页 共 5 页
序号 | 项目编码 | 项目名称 | 项目特征描述 |  | 计量单位 | 工程量 | 金 额(元)
[7 empty] | 综合单价 | 合 价 |  | 其中
暂估价
土石方工程
1 | 010101001001 | 平整场地 | 1.土壤类别:一、二类土 |  | m2 | 1874.18
2 | 010101004001 | 挖基坑土方 | 1.土壤类别:一、二类土 2.挖土深度:2m 内 |  | m3 | 598.16
3 | 010103001001 | 回填方 | 1.密实度要求:夯填 2.填方材料品种:素土 |  | m3 | 397.84
分部小计
砌筑工程
1 | 010401001001 | 砖基础 | 1.砖品种、规格、强度等级:MU20煤矸石机砖 2.砂浆强度等级:水泥砂浆M7.5 |  | m3 | 41.45
2 | 010401003001 | 实心砖墙 | 1.砖品种、规格、强度等级:MU20混凝土实心砖 2.墙体类型:外墙 3.砂浆强度等级、配合比:M7.5水泥砂浆 |  | m3 | 45.27
分部小计
混凝土及钢筋混凝土工程
1 | 010501001001 | 垫层 | 1.混凝土种类:现浇 2.混凝土强度等级:C15 |  | m3 | 36.78
2 | 010501003001 | 独立基础 | 1.混凝土种类:现浇 2.混凝土强度等级:C30 |  | m3 | 120.78
3 | 010503001001 | 基础梁 | 1.混凝土种类:现浇 2.混凝土强度等级:C30 |  | m3 | 13.09
4 | 010502001001 | 矩形柱 | 1.混凝土种类:预拌 2.混凝土强度等级:C30 |  | m3 | 10.67
本页小计
注：为计取规费等的使用，可在表中增设其中：“定额人工费”。
表—08
分部分项工程和单价措施项目清单与计价表
工程名称：淮阳区2025年葛店乡现代农业产业园-冷库 |  |  |  | 标段： |  |  |  |  | 第 2 页 共 5 页
序号 | 项目编码 | 项目名称 | 项目特征描述 |  | 计量单位 | 工程量 | 金 额(元)
[7 empty] | 综合单价 | 合 价 |  | 其中
暂估价
5 | 010515001001 | 现浇构件钢筋 | 1.钢筋种类、规格:Φ10以内 三级钢 |  | t | 3.424
6 | 010515001002 | 现浇构件钢筋 | 1.钢筋种类、规格:Φ10~Φ20 三级钢 |  | t | 6.454
7 | 010516002001 | 预埋铁件 | 1.预埋铁件 |  | t | 0.2
分部小计
金属结构工程
1 | 010603001001 | 实腹钢柱 | 1.钢柱 2.抛丸除锈 3.防火涂料 2.5h 4.防锈漆 5.运距自行考虑 |  | t | 20.692
2 | 010604001002 | 钢梁 | 1.钢梁：H型钢 2.抛丸除锈 3.防火涂料 1.5h 4.防锈漆 5.运距自行考虑 |  | t | 21.64
3 | 010606001001 | 钢支撑、钢拉条 | 1.钢支撑、钢拉条 2.抛丸除锈 3.防火涂料 4.防锈漆 5.运距自行考虑 |  | t | 6.03
4 | 010606002001 | 钢檩条 （屋面檩条） | 1屋面钢檩条、20#槽型钢 2.抛丸除锈 3.防火涂料 4.防锈漆 5.运距自行考虑 |  | t | 30.873
5 | 010606002002 | 钢檩条 | 1墙面钢檩条 2.抛丸除锈 3.防火涂料 4.防锈漆 5.运距自行考虑 |  | t | 14.04
6 | 010606013001 | 零星钢构件 | 1.零星钢构件 |  | t | 0.89
7 | 040901010001 | 高强螺栓 | 1.高强螺栓 |  | 套 | 865
8 | 010606011001 | 钢板天沟 | 1.钢材品种、规格:1mm厚钢板天沟 |  | t | 4.783
分部小计
门窗工程
1 | 010803001001 | 金属卷帘(闸）门 | 1.电动卷帘门 |  | m2 | 43.2
本页小计
注：为计取规费等的使用，可在表中增设其中：“定额人工费”。
表—08
分部分项工程和单价措施项目清单与计价表
工程名称：淮阳区2025年葛店乡现代农业产业园-冷库 |  |  |  | 标段： |  |  |  |  | 第 3 页 共 5 页
序号 | 项目编码 | 项目名称 | 项目特征描述 |  | 计量单位 | 工程量 | 金 额(元)
[7 empty] | 综合单价 | 合 价 |  | 其中
暂估价
分部小计
屋面及防水工程
1 | 010901002001 | 型材屋面 | 1.压型钢板板厚0.6mm,150厚A级玻璃丝棉板，钢丝网，檩条 |  | m2 | 1880.92
2 | 010902004001 | 屋面排水管 | 1.排水管品种、规格:塑料(PVC) |  | m | 85
分部小计
楼地面装饰工程
1 | 011101003001 | 细石混凝土楼地面 | 地1（钢纤维高强地面）： 1、3-5mm厚（液体硬化+耐磨地坪粉末）固化剂，激光机抛光。 2、250厚C30钢纤维高强混凝土，容重25kg/m³ 3、0.2mmPE防潮层（交接处不少于30重合） 4、100厚C10细石混凝土垫层 5、三步三七灰土，每步200厚 6、素土夯实 填缝剂采用型号：sealer-mm-80（变形缝位置为轴线位置） |  | m2 | 1828.41
分部小计
墙、柱面装饰与隔断、幕墙工程
1 | 011407001001 | 墙面喷刷涂料 | 1.仿石涂料，墙面做法采用12J1外墙6 |  | m2 | 302.1
2 | 011001003001 | 保温隔热墙面 | 1.压型钢板复合保温墙体（100厚A级玻璃丝棉板） |  | m2 | 1325.82
分部小计
其他
1 | 010507001001 | 散水 | 12J1-152页-散1 混凝土散水 |  | m2 | 66.23
本页小计
注：为计取规费等的使用，可在表中增设其中：“定额人工费”。
表—08
分部分项工程和单价措施项目清单与计价表
工程名称：淮阳区2025年葛店乡现代农业产业园-冷库 |  |  |  | 标段： |  |  |  |  | 第 4 页 共 5 页
序号 | 项目编码 | 项目名称 | 项目特征描述 |  | 计量单位 | 工程量 | 金 额(元)
[7 empty] | 综合单价 | 合 价 |  | 其中
暂估价
2 | 010507001002 | 坡道 | 12J1-156页-坡2（面层改为150厚混凝土） 混凝土坡道 |  | m2 | 38.94
3 | 010507001003 | 卸料平台 | 1.垫层材料种类、厚度:350mm回填土 2.面层厚度:150厚C20砼面层 |  | m2 | 406.2
4 | 010401003002 | 实心砖墙 平台挡土墙 | 1.砖品种、规格、强度等级:MU20蒸压粉煤灰砖 2.砂浆强度等级、配合比:水泥砂浆M7.5 |  | m3 | 9.56
分部小计
设备机房
1 | 010101001002 | 平整场地 | 1.土壤类别:一、二类土 |  | m2 | 24.81
2 | 010501001002 | 垫层 | 1.混凝土种类:商品砼 厚200 2.混凝土强度等级:C20 |  | m2 | 24.81
3 | 010501003002 | 独立基础 | 1.混凝土种类:商品砼 2.混凝土强度等级:C30 |  | m3 | 1.28
4 | 010603003001 | 钢管柱 | 1.钢材品种、规格:镀锌方钢管 |  | t | 0.624
5 | 010606002003 | 钢檩条 | 1.钢材品种、规格:镀锌方钢管 |  | t | 0.193
6 | 010605002001 | 钢板墙板 | 1.钢材品种、规格:压型钢板1.2mm厚 |  | m2 | 85.39
7 | 010901002002 | 型材屋面 | 1.型材品种、规格:压型钢板1.2mm厚 |  | m2 | 25.07
分部小计
措施项目
1 | 011702001001 | 基础 | 1.基础类型:垫层模板 |  | m2 | 58.67
2 | 011702001002 | 基础 | 1.基础类型:独立基础 |  | m2 | 109.2
3 | 010507007001 | 二次灌浆 | 1.柱脚二次灌浆 |  | m3 | 3.24
本页小计
注：为计取规费等的使用，可在表中增设其中：“定额人工费”。
表—08
分部分项工程和单价措施项目清单与计价表
工程名称：淮阳区2025年葛店乡现代农业产业园-冷库 |  |  |  | 标段： |  |  |  |  | 第 5 页 共 5 页
序号 | 项目编码 | 项目名称 | 项目特征描述 |  | 计量单位 | 工程量 | 金 额(元)
[7 empty] | 综合单价 | 合 价 |  | 其中
暂估价
4 | 011702005001 | 基础梁 | 1.基础梁模板 |  | m2 | 104.71
5 | 011702002001 | 矩形柱 | 1.矩形柱模板 |  | m2 | 57.57
本页小计
合 计
注：为计取规费等的使用，可在表中增设其中：“定额人工费”。
表—08

## 表-11 总价措施项目清单与计价汇总表
总价措施项目清单与计价表
工程名称：淮阳区2025年葛店乡现代农业产业园-冷库 |  |  |  | 标段： |  |  |  |  | 第 1 页 共 1 页
序号 | 项目编码 | 项目名称 | 计 算 基 础 |  | 费率 (%) | 金 额(元) | 调整费 率(%) | 调整后 金额(元) |  | 备 注
1 | 011707001001 | 安全文明施工费 | 分部分项安全文明施工费+单价措施安全文明施工费
2 | 01 | 其他措施费（费率类）
2.1 | 011707002001 | 夜间施工增加费 | 分部分项其他措施费+单价措施其他措施费
2.2 | 011707004001 | 二次搬运费 | 分部分项其他措施费+单价措施其他措施费
2.3 | 011707005001 | 冬雨季施工增加费 | 分部分项其他措施费+单价措施其他措施费
3 | 02 | 其他（费率类）
合 计
编制人（造价人员）： |  |  |  | 复核人（造价工程师）：
注：1.“计算基础”中安全文明施工费可为“定额基价”、“定额人工费”或“定额人工费+定额机械费”，其他项目可为“定额人工费”或“定额人工费+定额机械费”。 2.按施工方案计算的措施费，若无“计算基础”和“费率”的数值，也可只填“金额”数值，但应在备注栏说明施工方案出处或计算方法。
表-11

## 表-12 其他项目清单与计价汇总表
其他项目清单与计价汇总表
工程名称：淮阳区2025年葛店乡现代农业产业园-冷库 |  |  | 标段： |  | 第 1 页 共 1 页
序号 | 项 目 名 称 | 金 额(元) |  | 结算金额(元) |  | 备 注
1 | 暂列金额 |  |  |  |  | 明细详见表-12-1
2 | 暂估价
2.1 | 材料（工程设备）暂估价 | — |  |  |  | 明细详见表-12-2
2.2 | 专业工程暂估价 |  |  |  |  | 明细详见表-12-3
3 | 计日工 |  |  |  |  | 明细详见表-12-4
4 | 总承包服务费 |  |  |  |  | 明细详见表-12-5
合 计 | [5 empty] | —
注：材料（工程设备）暂估单价进入清单项目综合单价，此处不汇总。
表—12

## 表-12-1 暂列金额明细表
暂列金额明细表
工程名称：淮阳区2025年葛店乡现代农业产业园-冷库 |  | 标段： |  |  |  | 第 1 页 共 1 页
序号 | 项 目 名 称 |  | 计量单位 | 暂定金额(元) | 备 注
合 计 |  |  |  |  | —
注：此表由招标人填写，如不能详列，也可只列暂定金额总额，投标人应将上述暂列金额计入投标总价中。
表—12—1

## 表-12-2 材料(工程设备)暂估价及调整表
材料（工程设备）暂估单价及调整表
工程名称：淮阳区2025年葛店乡现代农业产业园-冷库 |  |  |  |  | 标段： |  |  |  | 第 1 页 共 1 页
序号 | 材料(工程设备) 名称、规格、型号 | 计量 单位 | 数 量 |  | 暂 估(元) |  | 确 认(元) |  | 差额±(元) |  | 备 注
|  |  | 暂 估 | 确 认 | 单 价 | 合 价 | 单 价 | 合 价 | 单 价 | 合 价
1 | 150厚A级玻璃丝棉板 | m3 | 293.4235 |  | 170 | 49882
2 | 100厚A级玻璃丝棉板 | m3 | 67.6168 |  | 300 | 20285.05
合 计 | [5 empty] | 70167.05
注：此表由招标人填写“暂估单价”，并在备注栏说明暂估价的材料、工程设备拟用在那些清单项目上，投标人应将上述材料、工程设备暂估单价计入工程量清单综合单价报价中。
表—12—2

## 表-12-3 专业工程暂估价及结算价表
专业工程暂估价及结算价表
工程名称：淮阳区2025年葛店乡现代农业产业园-冷库 |  |  |  | 标段： |  |  | 第 1 页 共 1 页
序号 | 工 程 名 称 | 工 程 内 容 | 暂估金额 （元） |  | 结算金额 (元) | 差额±(元) |  | 备 注
合 计 |  |  | 0.00 |  |  |  |  | —
注：此表“暂估金额”由招标人填写，投标人应将“暂估金额”计入投标总价中。结算时按合同约定结算金额填写。
表—12—3

## 表-12-4 计日工表
计 日 工 表
工程名称：淮阳区2025年葛店乡现代农业产业园-冷库 |  |  |  | 标段： |  |  | 第 1 页 共 1 页
编号 | 项 目 名 称 | 单位 | 暂定数量 |  | 实际数量 | 综合单价 (元) |  | 合 价(元)
[8 empty] | 暂 定 | 实 际
一 | 人工
1
人工小计
二 | 材料
1
材料小计
三 | 施工机械
1
施工机械小计
四 | 企业管理费和利润
总 计
注：此表项目名称、暂定数量由招标人填写，编制招标控制价时，单价由招标人按有关计价规定确定；投标时，单价由投标人自主报价，按暂定数量计算合价计入投标总价中。结算时，按发承包双方确认的实际数量计算合价。
表—12—4

## 表-12-5 总承包服务费计价表
总承包服务费计价表
工程名称：淮阳区2025年葛店乡现代农业产业园-冷库 |  |  | 标段： |  |  | 第 1 页 共 1 页
序号 | 项 目 名 称 | 项目价值（元） |  | 服务内容 | 计算基础 |  | 费率(%) | 金 额(元)
| 合 计 | - |  | - |  |  | -
注：此表项目名称、服务内容由招标人填写，编制招标控制价时，费率及金额由招标人按有关计价规定确定；投标时，费率及金额由投标人自主报价，计入投标总价中。
表—12—5

## 表-13 规费、税金项目计价表
规费、税金项目计价表
工程名称：淮阳区2025年葛店乡现代农业产业园-冷库 |  |  | 标段： |  |  | 第 1 页 共 1 页
序号 | 项 目 名 称 | 计 算 基 础 |  | 计算基数 | 计算费率 (%) |  | 金 额(元)
1 | 规费 | 定额规费+工程排污费+其他
1.1 | 定额规费 | 分部分项规费+单价措施规费
1.2 | 工程排污费
1.3 | 其他
2 | 增值税 | 不含税工程造价合计
合 计
编制人（造价人员）： |  |  | 复核人（造价工程师）：
表—13

## 表-14 主要材料价格表
主要材料价格表
工程名称： |  | 淮阳区2025年葛店乡现代农业产业园-冷库 | [5 empty] | 第 1 页 共 1 页
序号 | 材料编码 |  | 材料名称 | 规格、型号 等特殊要求 | 单位 | 数 量 | 单 价 |  | 合 价
1 | 01010211 |  | 钢筋 | HRB400以内 φ12~φ18 | kg
2 | 01090101 |  | 圆钢 | 综合 | t
3 | 01210111 |  | 角钢 | 综合 | t
4 | 01290105 |  | 热轧薄钢板 | 综合 | t
5 | 01290283 |  | 中厚钢板 | 综合 | t
6 | 01290413 |  | 钢板 | δ3~10 | t
7 | 01291326 |  | 压型彩钢板 | δ0.5 | m2
8 | 02270133@1 |  | PE防水 |  | m2
9 | 03011039 |  | 固定螺栓 |  | 百套
10 | 03130921 |  | 低合金钢焊条 | E43系列 | kg
11 | 04030123 |  | 金刚砂 |  | kg
12 | 04090213 |  | 生石灰 |  | t
13 | 04130141 |  | 烧结煤矸石普通砖 | 240*115*53 | 千块
14 | 13050123 |  | 超薄型防火涂料 |  | kg
15 | 13050137 |  | 厚型防火涂料 |  | kg
16 | 15050151@1 |  | 150厚A级玻璃丝棉板 |  | m3
17 | 15130139@1 |  | 100厚A级玻璃丝棉板 |  | m3
18 | 80210555 |  | 预拌混凝土 | C15 | m3
19 | 80210557 |  | 预拌混凝土 | C20 | m3
20 | 80210561 |  | 预拌混凝土 | C30 | m3