## 表-08 分部分项工程和单价措施项目清单与计价表
分部分项工程和单价措施项目清单与计价表
工程名称：将军路与力神大道交叉口污水管网修复、对接 |  |  |  | 标段：扶沟县城区污水泵站及污水管网修复对接项目 |  |  |  |  | 第 1 页 共 3 页
序号 | 项目编码 | 项目名称 | 项目特征描述 |  | 计量单位 | 工程量 | 金 额(元)
[7 empty] | 综合单价 | 合 价 |  | 其中
暂估价
路面拆除及恢复
1 | 040204002001 | 人行道块料铺设 | 1.6cm厚透水砖 2.3cm厚干硬性水泥砂浆 3.15cm厚C25混凝土垫层 4.素土夯实 |  | m2 | 316.21
2 | 040203008001 | 块料面层 | 1.3cm厚花岗岩 2.3cm厚干硬性水泥砂浆 3.15cm厚C25混凝土垫层 4.15cm厚5%水泥稳定土 5.素土夯实 |  | m2 | 501.11
3 | 041001002001 | 道路破除 | 1.道路破除 2.废弃物外运运距自行考虑 |  | m2 | 501.11
4 | 041001002002 | 道路破除 | 1.人行道破除 2.废弃物外运运距自行考虑 |  | m2 | 316.21
分部小计
管道工程
1 | 040501004003 | 塑料管 | 污水管道 1.PE钢带增强波纹管DN1000 2.环刚度SN12.5 |  | m | 3
2 | 040501004005 | 塑料管 | 污水管道 1.PE钢带增强波纹管DN300 2.环刚度SN12.5 |  | m | 3
3 | 040501004006 | 塑料管 | 污水管道 1.PE钢带增强波纹管DN600 2.环刚度SN12.5 |  | m | 6
4 | 040501004004 | 塑料管 | 雨水管道 1.PE钢带增强波纹管DN1000 2.环刚度SN12.5 |  | m | 8
5 | 040504002003 | 混凝土井 | 1.矩形90°混凝土雨污水检查井 2.详见设计图纸及图集06MS201-3-45页 |  | 座 | 2
6 | 041107001002 | 成井 | 1.Φ400预制混凝土管成井 |  | m | 80
本页小计
注：为计取规费等的使用，可在表中增设其中：“定额人工费”。
表—08
分部分项工程和单价措施项目清单与计价表
工程名称：将军路与力神大道交叉口污水管网修复、对接 |  |  |  | 标段：扶沟县城区污水泵站及污水管网修复对接项目 |  |  |  |  | 第 2 页 共 3 页
序号 | 项目编码 | 项目名称 | 项目特征描述 |  | 计量单位 | 工程量 | 金 额(元)
[7 empty] | 综合单价 | 合 价 |  | 其中
暂估价
7 | 040504002004 | 混凝土井 | 1.汇流井 2.详见设计图纸 |  | 座 | 1
8 | 060104010002 | 挖基坑 | 1.土壤类别:一、二类土 2.深度7m以内 |  | m3 | 398.5
9 | 010103001002 | 回填方 | 1.6%水泥稳定土回填 |  | m3 | 355.32
10 | 010504004001 | 挡土墙 | 1.砖砌挡土墙 2.MU20煤矸石烧结砖，M5.0水泥砂浆砌筑 |  | m3 | 15.36
11 | 010202006003 | 钢板桩 | 1.V型拉森钢板桩 2.型号：SP-Ⅲ，长度6m 3.打桩、拔桩 4.内横向钢支撑 |  | t | 20
12 | 04B003 | 钢板桩租赁费 | 1.钢板桩租赁费 |  | t·月 | 20
分部小计
管道清淤
1 | 040501001006 | 污水管道清淤 | 1.管道清淤 2.管道规格：DN1000 3.淤积工程量：按管道体积80%计算 4.橡胶气囊封堵（另计） 5.联合冲吸疏通车疏通管道清除管内淤泥，吸泥车运淤泥至垃圾处理厂,运距自行考虑 |  | m | 67
2 | 040501001007 | 污水管道清淤 | 1.管道清淤 2.管道规格：DN1200 3.淤积工程量：按管道体积80%计算 4.橡胶气囊封堵（另计） 5.联合冲吸疏通车疏通管道清除管内淤泥，吸泥车运淤泥至垃圾处理厂,运距自行考虑 |  | m | 43
3 | 04B001 | 橡胶气囊封堵 | 1.橡胶气囊封堵 |  | 处 | 10
本页小计
注：为计取规费等的使用，可在表中增设其中：“定额人工费”。
表—08
分部分项工程和单价措施项目清单与计价表
工程名称：将军路与力神大道交叉口污水管网修复、对接 |  |  |  | 标段：扶沟县城区污水泵站及污水管网修复对接项目 |  |  |  |  | 第 3 页 共 3 页
序号 | 项目编码 | 项目名称 | 项目特征描述 |  | 计量单位 | 工程量 | 金 额(元)
[7 empty] | 综合单价 | 合 价 |  | 其中
暂估价
4 | 04B002 | 管道修复 | 1.紫外光固化法 2.修复管道脱节、孔洞、渗漏 3.管道规格：DN1000 |  | m | 67
分部小计
措施项目
1 | 041106001001 | 大型机械设备进出场及安拆 |  |  | 台·次 | 1
本页小计
合 计
注：为计取规费等的使用，可在表中增设其中：“定额人工费”。
表—08

## 表-11 总价措施项目清单与计价汇总表
总价措施项目清单与计价表
工程名称：将军路与力神大道交叉口污水管网修复、对接 |  |  |  | 标段：扶沟县城区污水泵站及污水管网修复对接项目 |  |  |  |  | 第 1 页 共 1 页
序号 | 项目编码 | 项目名称 | 计 算 基 础 |  | 费率 (%) | 金 额(元) | 调整费 率(%) | 调整后 金额(元) |  | 备 注
1 | 041109001001 | 安全文明施工费 | 分部分项安全文明施工费+单价措施安全文明施工费
2 | 01 | 其他措施费（费率类）
2.1 | 041109002001 | 夜间施工增加费 | 分部分项其他措施费+单价措施其他措施费
2.2 | 041109003001 | 二次搬运费 | 分部分项其他措施费+单价措施其他措施费
2.3 | 041109004001 | 冬雨季施工增加费 | 分部分项其他措施费+单价措施其他措施费
3 | 02 | 其他（费率类）
合 计
注：1.“计算基础”中安全文明施工费可为“定额基价”、“定额人工费”或“定额人工费+定额机械费”，其他项目可为“定额人工费”或“定额人工费+定额机械费”。 2.按施工方案计算的措施费，若无“计算基础”和“费率”的数值，也可只填“金额”数值，但应在备注栏说明施工方案出处或计算方法。
表-11

## 表-12 其他项目清单与计价汇总表
其他项目清单与计价汇总表
工程名称：将军路与力神大道交叉口污水管网修复、对接 |  |  | 标段：扶沟县城区污水泵站及污水管网修复对接项目 |  | 第 1 页 共 1 页
序号 | 项 目 名 称 | 金 额(元) |  | 结算金额(元) |  | 备 注
1 | 暂列金额 |  |  |  |  | 明细详见表-12-1
2 | 暂估价 | 10000
2.1 | 材料（工程设备）暂估价 | — |  |  |  | 明细详见表-12-2
2.2 | 专业工程暂估价 | 10000 |  |  |  | 明细详见表-12-3
3 | 计日工 |  |  |  |  | 明细详见表-12-4
4 | 总承包服务费 |  |  |  |  | 明细详见表-12-5
合 计 |  | 10000 |  |  |  | —
注：材料（工程设备）暂估单价进入清单项目综合单价，此处不汇总。
表—12

## 表-12-1 暂列金额明细表
暂列金额明细表
工程名称：将军路与力神大道交叉口污水管网修复、对接 |  | 标段：扶沟县城区污水泵站及污水管网修复对接项目 |  |  |  | 第 1 页 共 1 页
序号 | 项 目 名 称 |  | 计量单位 | 暂定金额(元) | 备 注
合 计 |  |  |  |  | —
注：此表由招标人填写，如不能详列，也可只列暂定金额总额，投标人应将上述暂列金额计入投标总价中。
表—12—1

## 表-12-2 材料(工程设备)暂估价及调整表
材料（工程设备）暂估单价及调整表
工程名称：将军路与力神大道交叉口污水管网修复、对接 |  |  |  |  | 标段：扶沟县城区污水泵站及污水管网修复对接项目 |  |  |  | 第 1 页 共 1 页
序号 | 材料(工程设备) 名称、规格、型号 | 计量 单位 | 数 量 |  | 暂 估(元) |  | 确 认(元) |  | 差额±(元) |  | 备 注
|  |  | 暂 估 | 确 认 | 单 价 | 合 价 | 单 价 | 合 价 | 单 价 | 合 价
1 | 紫外光固化玻璃纤维软管 DN1000*7mm | m | 70.015 |  | 5108.8 | 357692.63
合 计 | [5 empty] | 357692.63
注：此表由招标人填写“暂估单价”，并在备注栏说明暂估价的材料、工程设备拟用在那些清单项目上，投标人应将上述材料、工程设备暂估单价计入工程量清单综合单价报价中。
表—12—2

## 表-12-3 专业工程暂估价及结算价表
专业工程暂估价及结算价表
工程名称：将军路与力神大道交叉口污水管网修复、对接 |  |  |  | 标段：扶沟县城区污水泵站及污水管网修复对接项目 |  |  | 第 1 页 共 1 页
序号 | 工 程 名 称 | 工 程 内 容 | 暂估金额 （元） |  | 结算金额 (元) | 差额±(元) |  | 备 注
1 | 降水台班 | 明排及降水井排水 | 10000
合 计 |  |  | 10000.00 |  |  |  |  | —
注：此表“暂估金额”由招标人填写，投标人应将“暂估金额”计入投标总价中。结算时按合同约定结算金额填写。
表—12—3

## 表-12-4 计日工表
计 日 工 表
工程名称：将军路与力神大道交叉口污水管网修复、对接 |  |  |  | 标段：扶沟县城区污水泵站及污水管网修复对接项目 |  |  | 第 1 页 共 1 页
编号 | 项 目 名 称 | 单位 | 暂定数量 |  | 实际数量 | 综合单价 (元) |  | 合 价(元)
[8 empty] | 暂 定 | 实 际
一 | 人工
1
人工小计
二 | 材料
1
材料小计
三 | 施工机械
1
施工机械小计
四 | 企业管理费和利润
四、企业管理费和利润
总 计
注：此表项目名称、暂定数量由招标人填写，编制招标控制价时，单价由招标人按有关计价规定确定；投标时，单价由投标人自主报价，按暂定数量计算合价计入投标总价中。结算时，按发承包双方确认的实际数量计算合价。
表—12—4

## 表-12-5 总承包服务费计价表
总承包服务费计价表
工程名称：将军路与力神大道交叉口污水管网修复、对接 |  |  | 标段：扶沟县城区污水泵站及污水管网修复对接项目 |  |  | 第 1 页 共 1 页
序号 | 项 目 名 称 | 项目价值（元） |  | 服务内容 | 计算基础 |  | 费率(%) | 金 额(元)
| 合 计 | - |  | - |  |  | -
注：此表项目名称、服务内容由招标人填写，编制招标控制价时，费率及金额由招标人按有关计价规定确定；投标时，费率及金额由投标人自主报价，计入投标总价中。
表—12—5

## 表-13 规费、税金项目计价表
规费、税金项目计价表
工程名称：将军路与力神大道交叉口污水管网修复、对接 |  |  | 标段：扶沟县城区污水泵站及污水管网修复对接项目 |  |  | 第 1 页 共 1 页
序号 | 项 目 名 称 | 计 算 基 础 |  | 计算基数 | 计算费率 (%) |  | 金 额(元)
1 | 规费 | 定额规费+工程排污费+其他
1.1 | 定额规费 | 分部分项规费+单价措施规费
1.2 | 工程排污费
1.3 | 其他
2 | 增值税 | 不含税工程造价合计
合 计
表—13

## 表-14 主要材料价格表
主要材料价格表
工程名称： |  | 将军路与力神大道交叉口污水管网修复、对接 | [5 empty] | 第 1 页 共 1 页
序号 | 材料编码 |  | 材料名称 | 规格、型号 等特殊要求 | 单位 | 数 量 | 单 价 |  | 合 价
1 | 01010131 |  | 钢筋 | HRB400φ12 | kg
2 | 01010133 |  | 钢筋 | HRB400φ14 | kg
3 | 04010129 |  | 水泥 | 32.5 | t
4 | 04010155 |  | 水泥 | P.O 42.5 | t
5 | 04130103 |  | 标准砖 | 240*115*53 | 千块
6 | 08010106 |  | 天然石材饰面板 |  | m2
7 | 17290211@1 |  | 无砂管 | D400 | m
8 | 34110117 |  | 水 |  | m3
9 | 36050211@1 |  | 透水砖 | 200*100*60 | 千块
10 | 830100029 |  | 底膜 | DN1000*7mm | m
11 | 830100105 |  | 扎头布 | DN1000 | 块
12 | 830100137 |  | 紫外光固化玻璃纤维软管 | DN1000*7mm | m
13 | 830300015 |  | 柱形气囊 | DN750--1500mm | 套
14 | BCCLF2@1 |  | 钢板桩租赁费（每t每月600元） |  | t·月
15 | 80210557 |  | 预拌混凝土 | C20 | m3
16 | 80210559 |  | 预拌混凝土 | C25 | m3
17 | 80210561@3 |  | 预拌混凝土 | C35，抗渗P6 | m3
18 | 80010747 |  | 预拌地面砂浆 | (干拌) DS M15 | m3
19 | 17250261@3 |  | PE钢带增强波纹管DN1000 | SN12.5 | m
20 | 17250261@4 |  | PE钢带增强波纹管DN600 | SN12.5 | m

## 表-23 单位工程主材表
单位工程主材表
工程名称： |  | 将军路与力神大道交叉口污水管网修复、对接 | [5 empty] | 第 1 页 共 1 页
序号 | 名称及规格 |  | 单位 | 数量 | 市场价 | 市场价合计 | 厂家 |  | 产地
1 | 黄土 |  | m3 | 108.4953
2 | 混凝土垫块 |  | m3 | 0.006686
3 | PE钢带增强波纹管DN300 SN12.5 |  | m | 3
4 | PE钢带增强波纹管DN1000 SN12.5 |  | m | 11
5 | PE钢带增强波纹管DN600 SN12.5 |  | m | 6
6 | 成品爬梯 |  | kg | 0.04545
7 | 铸铁井盖、井座 φ800 |  | 套 | 1
合计