## 表-08 分部分项工程和单价措施项目清单与计价表
分部分项工程和单价措施项目清单与计价表
工程名称：污水泵站 |  |  |  | 标段：扶沟县城区污水泵站及污水管网修复对接项目 |  |  |  |  | 第 1 页 共 4 页
序号 | 项目编码 | 项目名称 | 项目特征描述 |  | 计量单位 | 工程量 | 金 额(元)
[7 empty] | 综合单价 | 合 价 |  | 其中
暂估价
整个项目
1 | 010101001001 | 平整场地 | 1.平整场地 |  | m2 | 1000
2 | 010103001001 | 回填方 | 1.密实度要求:夯填 2.填方来源、运距:买土回填 |  | m3 | 2000
3 | 010103001002 | 回填方 | 1.密实度要求:夯填 2.填方来源、运距:回填砖渣 |  | m3 | 1500
4 | 030408001001 | 电力电缆 | 1.架空电力电缆 2.ZRYJV-1KV-25*4+1*16 |  | m | 100
5 | 030410001001 | 电杆组立 | 1.电杆安装 |  | 根 | 1
6 | 040602035001 | 启闭机 | 1.成套闸门启闭机 2.启闭机预埋钢板、轴导杆、轴导架预埋钢板、Φ800铸铁镶铜圆闸门等安装、调试 |  | 台 | 1
7 | 040801005001 | 低压成套控制柜 | 1.一体化泵站控制柜（含调试、安装及配件） |  | 台 | 1
8 | 030408001003 | 电力电缆 | 1.名称:电力电缆 2.型号:YJV-0.6/1KV-4*10 3.规格:6芯以下 |  | m | 45
9 | 030408001004 | 电力电缆 | 1.名称:电力电缆 2.型号:YJV-0.6/1KV-4*4 3.规格:6芯以下 |  | m | 15
10 | 030408001005 | 电力电缆 | 1.名称:电力电缆 2.型号:YJV-0.6/1KV-4*6 3.规格:6芯以下 |  | m | 8
11 | 030408002003 | 控制电缆 | 1.名称:控制电缆 2.型号:KVVP22-4*1.5 3.规格:6芯以下 |  | m | 10
12 | 031103009001 | 电缆 | 1.DJVP3V22-2*2*1.5 |  | m | 10
13 | 030408006001 | 电力电缆头 |  |  | 个 | 10
本页小计
注：为计取规费等的使用，可在表中增设其中：“定额人工费”。
表—08
分部分项工程和单价措施项目清单与计价表
工程名称：污水泵站 |  |  |  | 标段：扶沟县城区污水泵站及污水管网修复对接项目 |  |  |  |  | 第 2 页 共 4 页
序号 | 项目编码 | 项目名称 | 项目特征描述 |  | 计量单位 | 工程量 | 金 额(元)
[7 empty] | 综合单价 | 合 价 |  | 其中
暂估价
14 | 030408007001 | 控制电缆头 |  |  | 个 | 4
15 | 040202001001 | 路床(槽）整形 | 1.路床(槽）整形 |  | m2 | 400
16 | 040202003001 | 水泥稳定土 | 1.水泥含量:5% 2.厚度:20cm 3.养护 |  | m2 | 400
17 | 040203007001 | 水泥混凝土 | 1.混凝土强度等级:C30 2.厚度:18cm 3.间隔6米一道切缝，油膏填缝 4.养护 |  | m2 | 400
18 | 040601007001 | 现浇混凝土池壁（隔墙） | 1.混凝土种类:预拌 2.混凝土强度等级:C30，抗渗P8 3.含模板、泵送 |  | m3 | 10.58
19 | 040601010001 | 现浇混凝土池盖板 | 1.混凝土种类:预拌 2.混凝土强度等级:C30，抗渗P8 3.含模板、泵送 |  | m3 | 0.58
20 | 010515001001 | 现浇构件钢筋 | 1.钢筋种类、规格:三级钢Φ6-10 |  | t | 0.054
21 | 010515001003 | 现浇构件钢筋 | 1.钢筋种类、规格:三级钢Φ12 |  | t | 1.071
22 | 010515001002 | 现浇构件钢筋 | 1.钢筋种类、规格:三级钢Φ14 |  | t | 0.184
23 | 010515001004 | 现浇构件钢筋 | 1.钢筋种类、规格:三级钢Φ18 |  | t | 0.024
24 | 010516002001 | 预埋铁件 | 1.预埋铁件 |  | t | 0.06
25 | 010512008001 | 沟盖板、井盖板、井圈 | 1.镀锌钢格栅盖板 2.尺寸：2000mm*1000mm |  | 块 | 1
本页小计
注：为计取规费等的使用，可在表中增设其中：“定额人工费”。
表—08
分部分项工程和单价措施项目清单与计价表
工程名称：污水泵站 |  |  |  | 标段：扶沟县城区污水泵站及污水管网修复对接项目 |  |  |  |  | 第 3 页 共 4 页
序号 | 项目编码 | 项目名称 | 项目特征描述 |  | 计量单位 | 工程量 | 金 额(元)
[7 empty] | 综合单价 | 合 价 |  | 其中
暂估价
26 | 020602007001 | 铁艺围墙 | 1.铁艺围墙 2.1.5米高铁艺栏杆（样式有甲方确认） 3.砖采用MU10多孔砖，地面以下用M10水泥砂浆砌筑，地面以上用M5混合砂浆砌筑， 4.墙面水泥砂浆抹灰，面层真石漆。详见12YJ-外墙6-A 5.100厚C15素混凝土垫层 6.素土夯实，密实度大于93% 7.C20砼圈梁，角筋412，箍筋Φ6@200 8.其他详见图纸 |  | m | 76.2
本页小计
注：为计取规费等的使用，可在表中增设其中：“定额人工费”。
表—08
分部分项工程和单价措施项目清单与计价表
工程名称：污水泵站 |  |  |  | 标段：扶沟县城区污水泵站及污水管网修复对接项目 |  |  |  |  | 第 4 页 共 4 页
序号 | 项目编码 | 项目名称 | 项目特征描述 |  | 计量单位 | 工程量 | 金 额(元)
[7 empty] | 综合单价 | 合 价 |  | 其中
暂估价
27 | 010804005001 | 金属格栅门 | 1.铁栏杆大门（样式由甲方确认） 2.大门分为两扇，每扇尺寸为1.5m*2.2m；预埋转轴在砖柱内侧，顶部安装方钢尖角。 3.所有门扇四周框及中间两道为∅50,2.0mm厚钢管；门扇框内纵向焊接φ10钢筋，净间距11cm；中间造型为∅5钢筋。 4.大门砖柱预埋铁件和转轴，预埋铁件为δ10.0 厚钢板雁尾铁,夹角为60°，门转轴芯为φ25圆钢，门转轴环为φ32钢管,壁厚4mm。 5.基础砌筑为M5水泥砂浆砌MU7.5砖，门柱砌筑为M7.5水泥砂浆砌MU10砖. 6.焊接铁门两边有两处砖柱，每柱尺寸400*400，M5水泥砂浆砌MU7.5机砖，大门砖柱高3.00米,1：2水泥砂浆抹面,详见12YJ-外墙6-A。 7.其他详见图纸 |  | m2 | 6.6
28 | 011701002001 | 外脚手架 | 1.围墙脚手架 |  | m2 | 73.19
措施项目
1 | 041106001001 | 大型机械设备进出场及安拆 |  |  | 台·次 | 1
本页小计
合 计
注：为计取规费等的使用，可在表中增设其中：“定额人工费”。
表—08

## 表-11 总价措施项目清单与计价汇总表
总价措施项目清单与计价表
工程名称：污水泵站 |  |  |  | 标段：扶沟县城区污水泵站及污水管网修复对接项目 |  |  |  |  | 第 1 页 共 1 页
序号 | 项目编码 | 项目名称 | 计 算 基 础 |  | 费率 (%) | 金 额(元) | 调整费 率(%) | 调整后 金额(元) |  | 备 注
1 | 041109001001 | 安全文明施工费 | 分部分项安全文明施工费+单价措施安全文明施工费
2 | 01 | 其他措施费（费率类）
2.1 | 041109002001 | 夜间施工增加费 | 分部分项其他措施费+单价措施其他措施费
2.2 | 041109003001 | 二次搬运费 | 分部分项其他措施费+单价措施其他措施费
2.3 | 041109004001 | 冬雨季施工增加费 | 分部分项其他措施费+单价措施其他措施费
3 | 02 | 其他（费率类）
合 计
注：1.“计算基础”中安全文明施工费可为“定额基价”、“定额人工费”或“定额人工费+定额机械费”，其他项目可为“定额人工费”或“定额人工费+定额机械费”。 2.按施工方案计算的措施费，若无“计算基础”和“费率”的数值，也可只填“金额”数值，但应在备注栏说明施工方案出处或计算方法。
表-11

## 表-12 其他项目清单与计价汇总表
其他项目清单与计价汇总表
工程名称：污水泵站 |  |  | 标段：扶沟县城区污水泵站及污水管网修复对接项目 |  | 第 1 页 共 1 页
序号 | 项 目 名 称 | 金 额(元) |  | 结算金额(元) |  | 备 注
1 | 暂列金额 |  |  |  |  | 明细详见表-12-1
2 | 暂估价 | 30000
2.1 | 材料（工程设备）暂估价 | — |  |  |  | 明细详见表-12-2
2.2 | 专业工程暂估价 | 30000 |  |  |  | 明细详见表-12-3
3 | 计日工 |  |  |  |  | 明细详见表-12-4
4 | 总承包服务费 |  |  |  |  | 明细详见表-12-5
合 计 |  | 30000 |  |  |  | —
注：材料（工程设备）暂估单价进入清单项目综合单价，此处不汇总。
表—12

## 表-12-1 暂列金额明细表
暂列金额明细表
工程名称：污水泵站 |  | 标段：扶沟县城区污水泵站及污水管网修复对接项目 |  |  |  | 第 1 页 共 1 页
序号 | 项 目 名 称 |  | 计量单位 | 暂定金额(元) | 备 注
合 计 |  |  |  |  | —
注：此表由招标人填写，如不能详列，也可只列暂定金额总额，投标人应将上述暂列金额计入投标总价中。
表—12—1

## 表-12-2 材料(工程设备)暂估价及调整表
材料（工程设备）暂估单价及调整表
工程名称：污水泵站 |  |  |  |  | 标段：扶沟县城区污水泵站及污水管网修复对接项目 |  |  |  | 第 1 页 共 1 页
序号 | 材料(工程设备) 名称、规格、型号 | 计量 单位 | 数 量 |  | 暂 估(元) |  | 确 认(元) |  | 差额±(元) |  | 备 注
|  |  | 暂 估 | 确 认 | 单 价 | 合 价 | 单 价 | 合 价 | 单 价 | 合 价
1 | 成套闸门启闭机 | 台 | 1 |  | 19000 | 19000
2 | 一体化泵站控制柜（含调试、安装及配件） | 台 | 1 |  | 30000 | 30000
合 计 | [5 empty] | 49000
注：此表由招标人填写“暂估单价”，并在备注栏说明暂估价的材料、工程设备拟用在那些清单项目上，投标人应将上述材料、工程设备暂估单价计入工程量清单综合单价报价中。
表—12—2

## 表-12-3 专业工程暂估价及结算价表
专业工程暂估价及结算价表
工程名称：污水泵站 |  |  |  | 标段：扶沟县城区污水泵站及污水管网修复对接项目 |  |  | 第 1 页 共 1 页
序号 | 工 程 名 称 | 工 程 内 容 | 暂估金额 （元） |  | 结算金额 (元) | 差额±(元) |  | 备 注
1 | 明排降水 | 1.水泵抽水 | 10000
2 | 一体化泵站修复 | 1.一体化泵站修复 2.排污抽污水、排气换气、安全防护等 3.人工清淤泥，吊车配合外运 4.污水泵清洗、保养维护， 5.进出水口检修、维护 6.一体化泵站调试、试运行 | 20000
合 计 |  |  | 30000.00 |  |  |  |  | —
注：此表“暂估金额”由招标人填写，投标人应将“暂估金额”计入投标总价中。结算时按合同约定结算金额填写。
表—12—3

## 表-12-4 计日工表
计 日 工 表
工程名称：污水泵站 |  |  |  | 标段：扶沟县城区污水泵站及污水管网修复对接项目 |  |  | 第 1 页 共 1 页
编号 | 项 目 名 称 | 单位 | 暂定数量 |  | 实际数量 | 综合单价 (元) |  | 合 价(元)
[8 empty] | 暂 定 | 实 际
一 | 人工
1
人工小计
二 | 材料
1
材料小计
三 | 施工机械
1
施工机械小计
四 | 企业管理费和利润
四、企业管理费和利润
总 计
注：此表项目名称、暂定数量由招标人填写，编制招标控制价时，单价由招标人按有关计价规定确定；投标时，单价由投标人自主报价，按暂定数量计算合价计入投标总价中。结算时，按发承包双方确认的实际数量计算合价。
表—12—4

## 表-12-5 总承包服务费计价表
总承包服务费计价表
工程名称：污水泵站 |  |  | 标段：扶沟县城区污水泵站及污水管网修复对接项目 |  |  | 第 1 页 共 1 页
序号 | 项 目 名 称 | 项目价值（元） |  | 服务内容 | 计算基础 |  | 费率(%) | 金 额(元)
| 合 计 | - |  | - |  |  | -
注：此表项目名称、服务内容由招标人填写，编制招标控制价时，费率及金额由招标人按有关计价规定确定；投标时，费率及金额由投标人自主报价，计入投标总价中。
表—12—5

## 表-13 规费、税金项目计价表
规费、税金项目计价表
工程名称：污水泵站 |  |  | 标段：扶沟县城区污水泵站及污水管网修复对接项目 |  |  | 第 1 页 共 1 页
序号 | 项 目 名 称 | 计 算 基 础 |  | 计算基数 | 计算费率 (%) |  | 金 额(元)
1 | 规费 | 定额规费+工程排污费+其他
1.1 | 定额规费 | 分部分项规费+单价措施规费
1.2 | 工程排污费
1.3 | 其他
2 | 增值税 | 不含税工程造价合计
合 计
表—13

## 表-14 主要材料价格表
主要材料价格表
工程名称： |  | 污水泵站 | [5 empty] | 第 1 页 共 1 页
序号 | 材料编码 |  | 材料名称 | 规格、型号 等特殊要求 | 单位 | 数 量 | 单 价 |  | 合 价
1 | 01010131 |  | 钢筋 | HRB400φ12 | kg
2 | 04010155 |  | 水泥 | P.O 42.5 | t
3 | 04070131 |  | 碎砖 |  | m3
4 | 04130141 |  | 烧结煤矸石普通砖 | 240*115*53 | 千块
5 | 13030359 |  | 真石漆 |  | kg
6 | 35010116 |  | 木模板方材 |  | m3
7 | BCCLF28 |  | 铁艺栏杆大门 |  | m2
8 | BCCLF32 |  | 外购土方 |  | m3
9 | BCCLF33 |  | 铁艺栏杆 |  | m
10 | BCCLF35 |  | 成套闸门启闭机 |  | 台
11 | BCCLF37 |  | 一体化泵站控制柜（含调试、安装及配件） |  | 台
12 | 80210555 |  | 预拌混凝土 | C15 | m3
13 | 80210557@1 |  | 预拌混凝土 | C20 | m3
14 | 80210561@1 |  | 预拌混凝土 | C30，抗渗P8 | m3
15 | 80210561@3 |  | 预拌混凝土 | C30 | m3
16 | 80010543 |  | 干混抹灰砂浆 | DP M10 | m3
17 | 80010731 |  | 干混砌筑砂浆 | DM M10 | m3
18 | 28110000@2 |  | ZRYJV-1KV-25*4+1*16 | 四芯 单芯截面≤25mm2 | m
19 | 28110000@3 |  | YJV-0.6/1KV-4*10 |  | m
20 | 29190301 |  | 水泥电杆 | 杆长≤13m | 根

## 表-23 单位工程主材表
单位工程主材表
工程名称： |  | 污水泵站 | [5 empty] | 第 1 页 共 1 页
序号 | 名称及规格 |  | 单位 | 数量 | 市场价 | 市场价合计 | 厂家 |  | 产地
1 | 黄土 |  | m3 | 115.464
2 | ZRYJV-1KV-25*4+1*16 四芯 单芯截面≤25mm2 |  | m | 101
3 | YJV-0.6/1KV-4*10 |  | m | 45.45
4 | YJV-0.6/1KV-4*4 |  | m | 15.15
5 | YJV-0.6/1KV-4*6 |  | m | 8.08
6 | KVVP22-4*1.5 芯数≤6芯 |  | m | 10.15
7 | DJVP3V22-2*2*1.5 芯数≤6芯 |  | m | 10.15
8 | 水泥电杆 杆长≤13m |  | 根 | 1.005
9 | 镀锌钢格栅盖板 1m*2m |  | 套 | 1
合计