## 表E.1.1 工程项目清单汇总表
工程项目清单汇总表
工程名称：郸城县汲水镇政府驻地生活污水治理提升项目 |  | 标段：郸城县汲水镇政府驻地生活污水治理提升项目 | 第 1 页 共 1 页
序号 | 项目名称 |  |  | 金额（元）
1 | 分部分项工程
1.1 | 污水管网
1.2 | 道路破除恢复
1.3 | 泵站
1.4 | 泵站基础
2 | 措施项目
3 | 其他项目
3.1 | 暂列金额
3.2 | 专业工程暂估价
3.3 | 计日工
3.4 | 总承包服务费
3.5 | 合同中约定的其他项目
3.6 | 环境保护税
4 | 不含税工程造价合计
5 | 增值税
合 计
注：1 专业工程暂估价为已含税价格，在计算增值税计算基础时不应包含发包人提供的材料费和专业工程暂估价金额； 2 本表宜用于按合同标的为工程量清单编制对象的工程汇总计算，以单项工程、单位工程等为工程量清单编制对象的工程 可按本表汇总计算。

## 表E.2.1 分部分项工程项目清单计价表
分部分项工程项目清单计价表
工程名称：郸城县汲水镇政府驻地生活污水治理提升项目 |  |  |  | 标段：郸城县汲水镇政府驻地生活污水治理提升项目 |  |  | 第 1 页 共 5 页
序号 | 项目编码 | 项目名称 | 项目特征描述 |  | 计量 单位 | 工程量 |  | 金额（元）
[8 empty] | 综合单价 | 合价
污水管网
1 | 040501009001 | 水平定向钻进管道 | 1.材质及规格:单层实壁PE给水管PE100，DN400,1.25MPa 2.其他详见图纸设计 |  | m | 514.06
2 | 040501009002 | 水平定向钻进管道 | 1.材质及规格:单层实壁PE给水管PE100，DN315,1.25MPa 2.其他详见图纸设计 |  | m | 2531.48
3 | 040501005001 | 塑料管 | 1.名称:HDPE双壁波纹排水管 2.材质及规格:HDPE DN300 环刚度≥8kN/m 3.连接形式:橡胶圈柔性接口 |  | m | 60
4 | 040501005002 | 塑料管 | 1.名称:HDPE双壁波纹排水管 2.材质及规格:HDPE DN200 SN=8kN/m 3.连接形式:橡胶圈柔性接口 |  | m | 206.55
5 | 040504001001 | 砌筑井 | 1.砖砌污水检查井 φ700 2.参见标注图集20S515/22 |  | 座 | 74
6 | 040504001002 | 砌筑井 | 1.砖砌污水检查井 φ1000 2.参见标准图集20S515/27 |  | 座 | 31
7 | 040101002001 | 挖沟槽土方 | 1.土壤类别:一、二类土 |  | m3 | 352.15
8 | 080601002001 | 管道基础 | 1.密实度要求:砂基础 |  | m | 58.64
9 | 040103001001 | 沟槽、基坑回填方 | 1.密实度要求:分层夯实平整 2.填方材料品种:中、粗砂回填 |  | m3 | 32.62
本页小计
分部分项工程项目清单计价表
工程名称：郸城县汲水镇政府驻地生活污水治理提升项目 |  |  |  | 标段：郸城县汲水镇政府驻地生活污水治理提升项目 |  |  | 第 2 页 共 5 页
序号 | 项目编码 | 项目名称 | 项目特征描述 |  | 计量 单位 | 工程量 |  | 金额（元）
[8 empty] | 综合单价 | 合价
10 | 040103001002 | 沟槽、基坑回填方 | 1.密实度:符合规范要求 2.材料品种、规格:回填土 |  | m3 | 260.89
11 | 040103003001 | 余方弃置 | 1.弃料品种:余土外运 2.运距自行考虑 |  | m3 | 91.26
道路破除恢复
12 | 040203006001 | 沥青混凝土 | 1.4cm厚细粒式密级配沥青混合料AC-13C+粘层油 2.5cm厚中粒式密级配沥青混合料AC-16C+ES-3稀浆封层、透层油 3.20cm厚水泥稳定碎石5% 4.25cm厚水泥稳定土8% |  | m2 | 42.01
13 | 040203007001 | 水泥混凝土 | 1.18cm厚C30水泥混凝土 2.20cm厚6%水泥稳定土 |  | m2 | 615.07
14 | 041001001001 | 拆除路面 | 拆除沥青路面： 1.4cm厚细粒式密级配沥青混合料AC-13C+粘层油 2.5cm厚中粒式密级配沥青混合料AC-16C+ES-3稀浆封层、透层油 3.20cm厚水泥稳定碎石5% 4.25cm厚水泥稳定土8% 5.外运运距自行考虑 |  | m2 | 42.01
15 | 041001001002 | 拆除混凝土路面 | 拆除水泥混凝土路面： 1.18cm厚C20水泥混凝土 2.20cm厚6%水泥稳定土 3.外运运距自行考虑 |  | m2 | 615.07
泵站
本页小计
分部分项工程项目清单计价表
工程名称：郸城县汲水镇政府驻地生活污水治理提升项目 |  |  |  | 标段：郸城县汲水镇政府驻地生活污水治理提升项目 |  |  | 第 3 页 共 5 页
序号 | 项目编码 | 项目名称 | 项目特征描述 |  | 计量 单位 | 工程量 |  | 金额（元）
[8 empty] | 综合单价 | 合价
16 | 04B001 | 一体化泵站预制筒体 | 1.名称：一体化泵站预制筒体 2.材质：无碱缠绕玻璃钢GRP 3.规格：φ1600，高度4300mm 4.无碱玻璃纤维,计算机控制,一体化缠绕,底部防淤积、抗浮设计 |  | 台 | 2
17 | 030109001001 | 泵 | 1.名称:铸铁水泵 2.型号:Q=18m³/h H=15m N=1.5kw 3.含水泵自耦底座 |  | 台 | 4
18 | 04B002 | 水泵导轨 | 1.名称:水泵导轨 2.材质:SUS304，含提升链 |  | 套 | 4
19 | 04B003 | 静压液位仪保护管 | 1.名称:静压液位仪保护管 2.规格:DN50 3.材质:UPVC，放置静压液位仪，根据液位控制水泵启停 |  | 套 | 2
20 | 04B004 | 压力管道 | 1.名称:压力管道 2.材质、规格:SUS304 DN50 |  | 套 | 4
21 | 031003002001 | 螺纹法兰阀门 | 1.止回阀DN50,PN1.0Mpa |  | 个 | 4
22 | 031003002002 | 螺纹法兰阀门 | 1.闸阀DN50,PN1.0Mpa |  | 个 | 4
23 | 030801019001 | 低压金属软管 | 1.材质:压力管软连接 |  | 根 | 4
24 | 030801019002 | 低压金属软管 | 1.材质:出水口软连接 |  | 根 | 2
25 | 030801019003 | 低压金属软管 | 1.材质:进水口软连接 |  | 根 | 2
26 | 04B005 | 提篮格栅 | 1.提篮格栅 2.SUS304 |  | 套 | 4
27 | 04B006 | 格栅导轨 | 1.格栅导轨 |  | 套 | 2
28 | 04B007 | 格栅支架 | 1.格栅支架 |  | 套 | 2
29 | 04B008 | 服务平台 | 1.SUS304GRP格栅板 |  | 套 | 2
30 | 04B009 | 扶梯 | 1.配套 2、SUS304 |  | 套 | 2
本页小计
分部分项工程项目清单计价表
工程名称：郸城县汲水镇政府驻地生活污水治理提升项目 |  |  |  | 标段：郸城县汲水镇政府驻地生活污水治理提升项目 |  |  | 第 4 页 共 5 页
序号 | 项目编码 | 项目名称 | 项目特征描述 |  | 计量 单位 | 工程量 |  | 金额（元）
[8 empty] | 综合单价 | 合价
31 | 04B010 | 盖板 | 1.压花铝板 |  | 套 | 2
32 | 04B011 | 安全格栅 | 1.安全格栅 2.SUS304GRP格栅板 |  | 套 | 2
33 | 04B012 | 扶手 | 1.扶手 2.SUS304 |  | 套 | 2
34 | 04B013 | 通风管 | 1.SUS304 |  | 套 | 2
35 | 04B014 | 一体化预制泵站智能控制柜 | 1.304 不锈钢户外柜体 2.双层门，防护等级:IP54 远程控制 3. 智能无人值守,状态监控,PLC+触摸屏 |  | 套 | 2
36 | 04B015 | 液位浮球 | 1.ABS 传感器坏时备用，自动控制水泵启停 |  | 套 | 2
37 | 040502002001 | 钢管管件 | 1.种类:90°弯头 2.材质及规格:SUS304 DN80 |  | 个 | 4
38 | 040502002002 | 钢管管件 | 1.种类:异径同心大小头 2.材质及规格:SUS304 DN80 |  | 个 | 4
39 | 04B016 | 泵站围栏 | 1.SUS304 |  | 套 | 2
40 | 040501005003 | 塑料管 | 1.名称：单层实壁PE给水管 2.规格：PE100 DN300 |  | m | 20
41 | 030412004001 | 配线 | 1.名称:配线 2.型号:BV3*6+1*4 |  | m | 120
42 | 04B017 | 配套电表 | 1.三相电表 |  | 套 | 2
泵站基础
43 | 010102001001 | 挖基坑土方 | 1.土类别:一、二类土 2.开挖深度:6米内 |  | m3 | 454.23
44 | 010102007001 | 回填方 | 1.填方部位:槽坑 2.材料品种:素土 3.密实度:夯实 |  | m3 | 409.12
45 | 040305001001 | 垫层 | 1.垫层材料种类、配合比、厚度:预拌砼C15 2.含模版制作安装拆除 |  | m3 | 2.89
本页小计
分部分项工程项目清单计价表
工程名称：郸城县汲水镇政府驻地生活污水治理提升项目 |  |  |  | 标段：郸城县汲水镇政府驻地生活污水治理提升项目 |  |  | 第 5 页 共 5 页
序号 | 项目编码 | 项目名称 | 项目特征描述 |  | 计量 单位 | 工程量 |  | 金额（元）
[8 empty] | 综合单价 | 合价
46 | 010502003001 | 筏形基础 | 1.混凝土种类:预拌 2.混凝土强度等级:C30 3.含模版制作安装拆除 |  | m3 | 10.37
47 | 010503016001 | 其他构件 | 1.内、外部均浇筑标号C30混凝土 |  | m3 | 14.58
48 | 010506001001 | 现浇混凝土基础及联系梁钢筋 | 1.钢筋种类、规格:Φ10~Φ20 |  | t | 0.894
本页小计
合 计

## 表E.2.3 材料暂估单价及调整表
材料暂估单价及调整表
工程名称：郸城县汲水镇政府驻地生活污水治理提升项目 |  |  |  |  | 标段：郸城县汲水镇政府驻地生活污水治理提升项目 | [5 empty] | 第 1 页 共 1 页
序号 | 材料名称 | 规格型号 | 计量单位 | 暂估 |  |  |  | 确认 |  |  |  | 调整金额（元） | 备注
|  |  |  | 数量 |  | 单价 （元） | 合价 （元） | 数量 | 单价 （元） | 合价 （元）
|  |  |  | A₁ |  | B₁ | C₁ | A₂ | B₂ | C₂ |  | D=C₂-C₁
1 | 一体化泵站预制筒体 | 无碱缠绕玻璃钢GRP ，φ1600，高度4300mm | 台 | 2 |  | 35000
2 | 铸铁水泵 | Q=18m³/h H=15m N=1.5kw | 台 | 4 |  | 8000
3 | 一体化预制泵站智能控制柜 | 1.304 不锈钢户外柜体 2.双层门，防护等级:IP54 远程控制 3. 智能无人值守,状态监控,PLC+触摸屏 | 套 | 2 |  | 20000
本页小计 | [7 empty] | — | — |  |  |  | —
合 计 | [7 empty] | — | — |  |  |  | —
注：本表可由招标人填写“暂估单价”栏，并在备注栏说明拟用暂估价材料的清单项目，投标人应将上述材料暂估单价计入 工程量清单综合单价。

## 表E.3.1 措施项目清单计价表
措施项目清单计价表
工程名称：郸城县汲水镇政府驻地生活污水治理提升项目 |  |  | 标段：郸城县汲水镇政府驻地生活污水治理提升项目 |  | 第 1 页 共 1 页
序号 | 项目编码 | 项目名称 |  | 工作内容 |  | 价格（元） | 备注
1 | 041201019001 | 安全生产 |  | 1.施工现场安全施工所需的各项措施
2 | 04B001 | 环境保护费、文明施工费、临时设施费及扬尘污染防治增加费 |  | 1.施工现场为达到环保要求所需的各项措施;施工现场文明施工、绿色施工所需的各项措施；为进行建设工程施工所需的生活和生产用的临时建(构)筑物和其他临时设施。包括临时设施的搭设、移拆、维修、清理、 拆除后恢复等，以及因修建临时设施应由承包人所负责的有关内容；施工现场扬尘污染防治增加费
3 | 041201021001 | 夜间施工增加 |  | 1.因夜间或在地下室等特殊施工部位施工时，所采用照明设备的安拆、维护、照明用电及施工人员夜班补助、夜间施工劳动效率降低等内容
4 | 041201023001 | 二次搬运 |  | 1.因施工场地条件及施工程序限制而发生的材料、构配件、半成品等一次运输不能到达堆放地点，必须进行二次或多次搬运所发生的内容
5 | 041201020001 | 冬雨季施工 |  | 1.在冬季或雨季施工，引起防寒、保温、防滑、防潮和排除雨雪等措施的增加，人工、施工机械效率的降低等内容
6 | 011601003001 | 其他大型机械进出场及安拆 |  | 1.除垂直运输机械以外的大型机械安装、检测、试运转和拆卸，运进、运出施工现场的装卸和运输，轨道、固定装置的安装和拆除等
本页小计 | [6 empty] | --
合 计 | [6 empty] | --
注：措施项目清单费用构成详见本标准表 E.3.2，大型机械进出场及安拆费用组成见本标准表 E.3.4。

## 表E.4.1 其他项目清单计价表
其他项目清单计价表
工程名称：郸城县汲水镇政府驻地生活污水治理提升项目 |  | 标段：郸城县汲水镇政府驻地生活污水治理提升项目 |  |  |  | 第 1 页 共 1 页
序号 | 项目名称 |  | 暂估（暂定）金额（元） | 结算（确定）金额（元） | 调整金额± （元） |  | 备注
1 | 暂列金额 | [5 empty] | 详见本标准表 E.4.2
2 | 专业工程暂估价 | [5 empty] | 详见本标准表 E.4.3
3 | 计日工 | [5 empty] | 详见本标准表 E.4.4
4 | 总承包服务费 | [5 empty] | 详见本标准表 E.4.5
5 | 合同中约定的其他项目
6 | 环境保护税 | [5 empty] | 按实计取
合 计

## 表E.4.2 暂列金额明细表
暂列金额明细表
工程名称：郸城县汲水镇政府驻地生活污水治理提升项目 |  |  |  | 标段：郸城县汲水镇政府驻地生活污水治理提升项目 |  |  | 第 1 页 共 1 页
序号 | 项目名称 | 计算基础 | 费率（%） |  | 暂定金额 （元） | 确定金额（元） |  | 调整金额± (元) | 备注
1 | 合同价格调整暂列金额
2 | 未确定工程暂列金额
2.1
3 | 未确定服务暂列金额
3.1
4 | 未确定其他暂列金额
4.1
本页小计 |  | - | -
合 计 |  | - | -
注：1 本表由招标人填写“暂定金额”总额，采用费率计价方式计算暂定金额的，应分别填写“计算基础”“费率”，并计算 填写“暂定金额”；采用总价计价方式计算暂定金额的，可直接填写“暂定金额”； 2 投标人应将上述暂定金额填写并计入投标总价； 3 结算时应按合同约定计算并填写“确定金额”。

## 表E.4.3 专业工程暂估价明细表
专业工程暂估价明细表
工程名称：郸城县汲水镇政府驻地生活污水治理提升项目 |  |  |  | 标段：郸城县汲水镇政府驻地生活污水治理提升项目 |  |  |  | 第 1 页 共 1 页
序号 | 专业工程名称 | 暂估金额（元） |  |  |  | 确认金额（元） |  |  |  | 调整金额±（元） | 备注
|  | 不含税价格 | 增值税 |  | 含税价格 | 不含税价格 | 增值税 |  | 含税价格
|  | A₁ | B₁ |  | C₁ | A₂ | B₂ |  | C₂ | D=C₂-C₁
1
本页小计 | [10 empty] | --
合计 | [10 empty] | --
注：本表“暂估金额”由招标人填写，投标人应将“暂估金额”填写并计入投标总价。结算时应按合同约定的价格填写 “确认金额”。

## 表E.4.4 计日工表
计日工表
工程名称：郸城县汲水镇政府驻地生活污水治理提升项目 |  |  |  | 标段：郸城县汲水镇政府驻地生活污水治理提升项目 |  |  |  | 第 1 页 共 1 页
编号 | 计日工名称 | 单位 | 暂定数量 |  | 实际数量 | 综合单价(元) | 合价（元） |  |  | 调整金额± (元)
[7 empty] | 暂定 |  | 实际
[7 empty] | A₁ |  | A₂ | B=A₂-A₁
一 | 人工
1
人工小计
二 | 材料
1
材料小计
三 | 施工机械
1
施工机械小计
总计
注：1 本表计日工名称、暂定数量应由招标人填写。编制最高投标限价时，单价应由招标人按有关计价规定确定；编制投标报 价时，单价应由投标人自主报价，并按暂定数量计算合价计入投标总价中。 2 工程结算时，应按发承包双方确认的实际数量计算合价。发承包双方确认的实际数量详见本标准表E.8.2。

## 表E.4.5 总承包服务费计价表
总承包服务费计价表
工程名称：郸城县汲水镇政府驻地生活污水治理提升项目 |  |  |  | 标段：郸城县汲水镇政府驻地生活污水治理提升项目 |  |  |  |  | 第 1 页 共 1 页
序号 | 项目名称 | 计算基础 | 费率 （%） |  | 金额 （元） | 确认 计算基础 | 结算金额 （元） | 调整金额± （元） |  | 备注
|  | A₁ | B |  | C₁ | A₂ | C₂ | D=C₂-C₁
1 | 发包人提供材料 | [8 empty] | 详见本标准表G.1.1
2 | 专业分包工程 | [8 empty] | 详见本标准表E.4.3
3 | 直接发包的专业工程 | [8 empty] | 详见本标准表E.4.6
本页小计
合 计 |  | — | — |  |  | —
注：1 本表项目名称、服务内容应由招标人填写； 2 编制最高投标限价及投标报价时，采用费率计价方式计算总承包服务费的，应分别填写“计算基础 A₁” “费率B”， 并计算填写“金额C₁”，C₁=A₁×B; 采用总价计价方式计算总承包服务费的，可直接填写“金额C₁”； 3 编制结算时，采用费率计价方式计算总承包服务费的，应填写“确认计算基础A₂”， 并计算填写“结算金额C₂”， C₂=A₂×B；采用总价计价方式计算总承包服务费的，可直接填写“结算金额C₂”。

## 表E.4.6 直接发包的专业工程明细表
直接发包的专业工程明细表
工程名称：郸城县汲水镇政府驻地生活污水治理提升项目 |  | 标段：郸城县汲水镇政府驻地生活污水治理提升项目 | 第 1 页 共 1 页
序号 | 直接发包的专业工程名称 |  |  | 备注
1 | 直接发包的专业工程
1.1
注：本表应由招标人填写，用于计算直接发包的专业工程总承包服务费。

## 表E.5.1 增值税计价表
增值税计价表
工程名称：郸城县汲水镇政府驻地生活污水治理提升项目 |  |  | 标段：郸城县汲水镇政府驻地生活污水治理提升项目 |  | 第 1 页 共 1 页
序号 | 项目名称 | 计算基数说明 |  | 计算基础 |  | 税率(%) | 金额(元)
1 | 增值税 | 不含税工程造价合计-专业工程暂估价
合 计

## 表G.1.1 发包人提供材料一览表
发包人提供材料一览表
工程名称：郸城县汲水镇政府驻地生活污水治理提升项目 |  |  |  |  | 标段：郸城县汲水镇政府驻地生活污水治理提升项目 |  | 第 1 页 共 1 页
序号 | 材料名称、规格、型号 | 单位 | 数量 | 单价(元) |  | 合价（元） |  | 有效损耗率(%) | 备注
本页小计 | [7 empty] | -- | --
合 计 | [7 empty] | -- | --

## 表G.2.1-1 承包人提供可调价主要材料表一
承包人提供可调价主要材料表一
(适用于价格信息调差法)
工程名称：郸城县汲水镇政府驻地生活污水治理提升项目 |  |  |  |  | 标段：郸城县汲水镇政府驻地生活污水治理提升项目 |  |  |  | 第 1 页 共 1 页
序号 | 名称、规格、型号 | 单位 | 数量 | 基准价 Cₒ（元） |  | 投标报价 （元） | 风险幅度系数 r（%） | 价格信息 Cᵢ（元） |  | 价差 ΔC（元） | 价差调整金额 ΔP（元）
本页小计
合 计
注：1 本表仅适用于物价变化引起合同价格调整事件使用。其中，招标人填写序号、名称、规格、型号、 单位、基准价、风险 幅度；投标人根据投标报价填写投标报价； 2 “数量”依据发承包双方在合同中明确的数量计算方式计算确定。

## 表G.2.1-2 承包人提供可调价主要材料表二
承包人提供可调价主要材料表二
(适用于价格指数调差法)
工程名称：郸城县汲水镇政府驻地生活污水治理提升项目 |  |  | 标段：郸城县汲水镇政府驻地生活污水治理提升项目 |  |  | 第 1 页 共 1 页
序号 | 名称、规格、型号 | 变值权重 B |  | 基本价格指数 Fₒ | 现行价格指数 Ft |  | 风险幅度系数 （%） | 价差调整金额 △P（元）
| 定值权重A |  |  | - | - |  | - | -
合计 |  | 1 |  | - | - |  | -
注：1“名称、规格、型号”“基本价格指数”栏由招标人填写，人工也采用价格指数调差法调整的，由招标人在“名称”栏填 写； 2 本表仅适用于物价变化引起合同价格调整事件使用； 3 分项计算可调价主要材料价差的，应在“价差调整金额”列分别填写金额，并计算合计金额；整体计算可调价主要材料 价差的，可仅在“价差调整金额”列“合计”行填写。