## 【标表2-2】工程量清单表（招标）
工程量清单表（招标）
合同段：李口镇西南村村组道路 |  |  |  | 标表2
清单 第100章 总则
子目号 | 子目名称 | 单位 | 数量 |  | 单价 | 合价
102 | 工程管理
102-3 | 安全生产费 | 总额 | 1
清单 第300章 路面
子目号 | 子目名称 | 单位 | 数量 |  | 单价 | 合价
304 | 水泥稳定土底基层、基层
304-1 | 水泥稳定土底基层
-a | 15cm厚4.5%水泥稳定碎石 | m2 | 50
308 | 透层和黏层
308-2 | 黏层 | m2 | 765
309 | 热拌沥青混合料面层
309-1 | 细粒式沥青混凝土
-a | 5cm厚AC-13C细粒式改性沥青混凝土 | m2 | 765
清单 第600章 安全设施及预埋管线
子目号 | 子目名称 | 单位 | 数量 |  | 单价 | 合价
604 | 道路交通标志
604-9 | 项目公示牌 | 个 | 1
清单 第 1 页 共 1 页