## 【标表2-2】工程量清单表（招标）
工程量清单表（招标）
合同段：冢头镇梁庄村村组道路 |  |  |  | 标表2
清单 第100章 总则
子目号 | 子目名称 | 单位 | 数量 |  | 单价 | 合价
102 | 工程管理
102-3 | 安全生产费 | 总额 | 1
清单 第300章 路面
子目号 | 子目名称 | 单位 | 数量 |  | 单价 | 合价
312 | 水泥混凝土面板
312-1 | 水泥混凝土面板
-a | 15cm厚C25水泥混凝土面板（含原路基整平压实） | m2 | 1588
-b | 挖运路基表土均厚20cm（外运运距自行考虑） | m3 | 423
清单 第600章 安全设施及预埋管线
子目号 | 子目名称 | 单位 | 数量 |  | 单价 | 合价
604 | 道路交通标志
604-9 | 项目公示牌 | 个 | 1
清单 第 1 页 共 1 页