## 封-1 招标工程量清单封面
|  | 鲁山县背孜乡2025年中央预算内以工代赈项目 |  | 工程
招 标 工 程 量 清 单
招 标 人：
(单位盖章)
造价咨询人：
(单位盖章)
年 月 日
封-1
河南省建设工程造价计价软件测评合格编号：2021-RJ002；2020-RJ002；2019-RJ004；2017-RJ004

## 扉-1 工程量清单扉页
| 鲁山县背孜乡2025年中央预算内以工代赈项目 |  |  |  | 工程
招 标 工 程 量 清 单
招 标 人： |  |  | 造价咨询人：
|  | （单位盖章） |  | (单位资质专用章)
法定代表人 或其授权人： |  |  | 法定代表人 或其授权人：
|  | (签字或盖章) |  | (签字或盖章)
编 制 人： |  |  | 复 核 人：
|  | (造价人员签字盖专用章) |  | (造价工程师签字盖专用章)
编 制 时 间： |  | 年 月 日 | 复 核 时 间： | 年 月 日
扉-1

## 表-08 分部分项工程和单价措施项目清单与计价表
分部分项工程和单价措施项目清单与计价表
工程名称：鲁山县背孜乡2025年中央预算内以工代赈项目 |  |  |  | 标段：鲁山县背孜乡2025年中央预算内以工代赈项目 |  |  |  |  | 第 1 页 共 2 页
序号 | 项目编码 | 项目名称 | 项目特征描述 |  | 计量单位 | 工程量 | 金 额(元)
[7 empty] | 综合单价 | 合 价 |  | 其中
暂估价
护堰
1 | 010101003001 | 挖沟槽土方 | 1.背孜村+郜沟村挡墙（含工作面 ） 2.土壤类别:三类 土 3.挖土深度:2m 内 4.弃土运距：1km |  | m3 | 6865
2 | 040305003001 | 浆砌块料 | 1.部位:背孜村挡墙基础 2.材料品种、规格 :片石 3.砂浆强度等级: 水泥砂浆M10 |  | m3 | 739.5
3 | 040305003002 | 浆砌块料 | 1.部位:背孜村+郜沟村挡墙墙身 2.材料品种、规格:片石 3.砂浆强度等级: 水泥砂浆M10 4.泄水管：PVC泄水管φ100 5.墙身采用M10砂浆勾缝 |  | m3 | 4588
4 | 010103001001 | 回填方 | 1.部位:背孜村+郜沟村砂砾回填 2.密实度要求:分层夯实 |  | m3 | 1722
5 | 010103001004 | 回填方 | 1.背孜村+郜沟村原状土回填 |  | m3 | 2588
6 | 040308001001 | 水泥砂浆抹面 | 1.材料:M10水泥砂浆 2.部位:背孜村挡墙 3.厚度:2cm |  | m2 | 290
分部小计
溢流堰
1 | 010101003003 | 挖沟槽土方 | 1.溢流堰（含工作面 ） 2.土壤类别:三类 土 3.挖土深度:2m 内 4.弃土运距：1km |  | m3 | 167.2
本页小计
注：为计取规费等的使用，可在表中增设其中：“定额人工费”。
表—08
分部分项工程和单价措施项目清单与计价表
工程名称：鲁山县背孜乡2025年中央预算内以工代赈项目 |  |  |  | 标段：鲁山县背孜乡2025年中央预算内以工代赈项目 |  |  |  |  | 第 2 页 共 2 页
序号 | 项目编码 | 项目名称 | 项目特征描述 |  | 计量单位 | 工程量 | 金 额(元)
[7 empty] | 综合单价 | 合 价 |  | 其中
暂估价
2 | 040305003003 | 浆砌块料 | 1.部位:溢流堰基础、河底铺砌、截水墙 2.材料品种、规格 :片石 3.砂浆强度等级: 水泥砂浆M10 |  | m3 | 103.84
3 | 040305003004 | 浆砌块料 | 1.部位:溢流堰墙身 2.材料品种、规格 :片石 3.砂浆强度等级: 水泥砂浆10 |  | m3 | 62.6
4 | 010103001003 | 回填方 | 1.部位:溢流堰 2.砂砾回填 |  | m3 | 41.36
分部小计
溢流堰排水清淤管
1 | 040501002001 | 钢管 | 1.部位：溢流堰清淤排水管 2.规格：DN200×6.5mm |  | m | 3
2 | 030808003001 | 法兰阀门 | 1.法兰：DN200PN0.6Mpa 2.拍门：DN200PN0.6Mpa |  | 个 | 2
分部小计
措施项目
1 |  | 大型机械进出场费 | 大型机械进出场费 |  |  | 1
本页小计
合 计
注：为计取规费等的使用，可在表中增设其中：“定额人工费”。
表—08

## 表-11 总价措施项目清单与计价汇总表
总价措施项目清单与计价表
工程名称：鲁山县背孜乡2025年中央预算内以工代赈项目 |  |  |  | 标段：鲁山县背孜乡2025年中央预算内以工代赈项目 |  |  |  |  | 第 1 页 共 1 页
序号 | 项目编码 | 项目名称 | 计 算 基 础 |  | 费率(%) | 金 额(元) | 调整费 率(%) | 调整后 金额(元) |  | 备 注
1 | 041109001001 | 安全文明施工费 | 分部分项安全文明施工费+单价措施安全文明施工费
2 | 01 | 其他措施费（费率类）
2.1 | 041109002001 | 夜间施工增加费 | 分部分项其他措施费+单价措施其他措施费 |  | 25
2.2 | 041109003001 | 二次搬运费 | 分部分项其他措施费+单价措施其他措施费 |  | 50
2.3 | 041109004001 | 冬雨季施工增加费 | 分部分项其他措施费+单价措施其他措施费 |  | 25
3 | 02 | 其他（费率类）
合 计
编制人（造价人员）： |  |  |  | 复核人（造价工程师）：
注：1.“计算基础”中安全文明施工费可为“定额基价”、“定额人工费”或“定额人工费+定额机械费”，其他项目可为“定额人工费”或“定额人工费+定额机械费”。 2.按施工方案计算的措施费，若无“计算基础”和“费率”的数值，也可只填“金额”数值，但应在备注栏说明施工方案出处或计算方法。
表-11

## 表-12 其他项目清单与计价汇总表
其他项目清单与计价汇总表
工程名称：鲁山县背孜乡2025年中央预算内以工代赈项目 |  |  | 标段：鲁山县背孜乡2025年中央预算内以工代赈项目 |  | 第 1 页 共 1 页
序号 | 项 目 名 称 | 金 额(元) |  | 结算金额(元) |  | 备 注
1 | 暂列金额 |  |  |  |  | 明细详见表-12-1
2 | 暂估价
2.1 | 材料（工程设备）暂估价 | — |  |  |  | 明细详见表-12-2
2.2 | 专业工程暂估价 |  |  |  |  | 明细详见表-12-3
3 | 计日工 |  |  |  |  | 明细详见表-12-4
4 | 总承包服务费 |  |  |  |  | 明细详见表-12-5
合 计 | [5 empty] | —
注：材料（工程设备）暂估单价进入清单项目综合单价，此处不汇总。
表—12

## 表-13 规费、税金项目计价表
规费、税金项目计价表
工程名称：鲁山县背孜乡2025年中央预算内以工代赈项目 |  |  | 标段：鲁山县背孜乡2025年中央预算内以工代赈项目 |  |  | 第 1 页 共 1 页
序号 | 项 目 名 称 | 计 算 基 础 |  | 计算基数 | 费率(%) |  | 金 额(元)
1 | 规费 | 定额规费+工程排污费+其他
1.1 | 定额规费 | 分部分项规费+单价措施规费
1.2 | 工程排污费
1.3 | 其他
2 | 增值税 | 不含税工程造价合计 |  |  | 9
合 计
编制人（造价人员）： |  |  | 复核人（造价工程师）：
表—13