## 扉-1 工程量清单扉页
| 下河校区-建筑工程 |  |  |  | 工程
招 标 工 程 量 清 单
招 标 人： |  |  | 造价咨询人：
|  | （单位盖章） |  | (单位资质专用章)
法定代表人 或其授权人： |  |  | 法定代表人 或其授权人：
|  | (签字或盖章) |  | (签字或盖章)
编 制 人： |  |  | 复 核 人：
|  | (造价人员签字盖专用章) |  | (造价工程师签字盖专用章)
编 制 时 间： |  | 年 月 日 | 复 核 时 间： | 年 月 日
扉-1

## 表-08 分部分项工程和单价措施项目清单与计价表
分部分项工程和单价措施项目清单与计价表
工程名称：下河校区-建筑工程 |  |  |  | 标段：1标段2025年中心小学校园改造及文化建设项目 |  |  |  |  | 第 1 页 共 4 页
序号 | 项目编码 | 项目名称 | 项目特征描述 |  | 计量单位 | 工程量 | 金 额(元)
[7 empty] | 综合单价 | 合 价 |  | 其中
暂估价
1#教学楼
外墙
1 | 011608001001 | 铲除油漆面 | 1.原有油漆面层及粘结层拆除 2.运距：自行考虑 3.其他说明详见图纸设计 |  | m2 | 596.64
2 | 011201001001 | 墙面一般抹灰 | 1.5mm厚干粉类聚合物水泥防水砂浆补平,中间压入一层耐碱玻璃纤维网布 2.其他说明详见图纸设计 |  | m2 | 596.64
3 | 011406001001 | 抹灰面油漆 | 1.基层类型:一般抹灰面 2.整体涂刷界面剂 3.腻子两遍,涂刷一遍抗碱底漆 4.粘分格带,门窗防护 5.喷涂两遍丙烯酸涂料 6.其他说明详见图纸设计 |  | m2 | 626.03
脚手架
1 | 011701002001 | 外脚手架 | 1.外墙装饰脚手架 2.其他说明详见图纸设计 |  | m2 | 692.28
分部小计
2#教学楼
外墙
1 | 011608001002 | 铲除油漆面 | 1.原有油漆面层及粘结层拆除 2.运距：自行考虑 3.其他说明详见图纸设计 |  | m2 | 110.11
2 | 011201001002 | 墙面一般抹灰 | 1.5mm厚干粉类聚合物水泥防水砂浆补平,中间压入一层耐碱玻璃纤维网布 2.其他说明详见图纸设计 |  | m2 | 110.11
本页小计
注：为计取规费等的使用，可在表中增设其中：“定额人工费”。
表—08
分部分项工程和单价措施项目清单与计价表
工程名称：下河校区-建筑工程 |  |  |  | 标段：1标段2025年中心小学校园改造及文化建设项目 |  |  |  |  | 第 2 页 共 4 页
序号 | 项目编码 | 项目名称 | 项目特征描述 |  | 计量单位 | 工程量 | 金 额(元)
[7 empty] | 综合单价 | 合 价 |  | 其中
暂估价
3 | 011406001002 | 抹灰面油漆 | 1.基层类型:一般抹灰面 2.整体涂刷界面剂 3.腻子两遍,涂刷一遍抗碱底漆 4.粘分格带,门窗防护 5.喷涂两遍丙烯酸涂料 6.其他说明详见图纸设计 |  | m2 | 126.67
脚手架
1 | 011701002002 | 外脚手架 | 1.外墙装饰脚手架 2.其他说明详见图纸设计 |  | m2 | 171.11
分部小计
办公楼
外墙
1 | 011608001003 | 铲除油漆面 | 1.原有油漆面层及粘结层拆除 2.运距：自行考虑 3.其他说明详见图纸设计 |  | m2 | 133.74
2 | 011201001003 | 墙面一般抹灰 | 1.5mm厚干粉类聚合物水泥防水砂浆补平,中间压入一层耐碱玻璃纤维网布 2.其他说明详见图纸设计 |  | m2 | 133.74
3 | 011406001003 | 抹灰面油漆 | 1.基层类型:一般抹灰面 2.整体涂刷界面剂 3.腻子两遍,涂刷一遍抗碱底漆 4.粘分格带,门窗防护 5.喷涂两遍丙烯酸涂料 6.其他说明详见图纸设计 |  | m2 | 144.11
脚手架
1 | 011701002003 | 外脚手架 | 1.外墙装饰脚手架 2.其他说明详见图纸设计 |  | m2 | 164.3
本页小计
注：为计取规费等的使用，可在表中增设其中：“定额人工费”。
表—08
分部分项工程和单价措施项目清单与计价表
工程名称：下河校区-建筑工程 |  |  |  | 标段：1标段2025年中心小学校园改造及文化建设项目 |  |  |  |  | 第 3 页 共 4 页
序号 | 项目编码 | 项目名称 | 项目特征描述 |  | 计量单位 | 工程量 | 金 额(元)
[7 empty] | 综合单价 | 合 价 |  | 其中
暂估价
分部小计
卫生间
内墙、顶棚
1 | 011608002001 | 铲除涂料面 | 1.铲除部位名称:内墙面及天棚面 2.运距：自行考虑 3.其他说明详见图纸设计 |  | m2 | 103.69
2 | 011406001004 | 抹灰面油漆 | 1.基层类型:一般抹灰面 2.刮腻子遍数:2遍 3.油漆品种、刷漆遍数:乳胶漆两遍 4.部位:内墙面 5.其他说明详见图纸设计 |  | m2 | 67.83
3 | 011406001005 | 抹灰面油漆 | 1.基层类型:一般抹灰面 2.刮腻子遍数:2遍 3.油漆品种、刷漆遍数:乳胶漆两遍 4.部位:天棚面 5.其他说明详见图纸设计 |  | m2 | 35.86
油漆墙裙
1 | 011604002001 | 立面抹灰层拆除 | 1.拆除部位:墙裙 2.抹灰层种类:水泥砂浆 3.运距：自行考虑 4.其他说明详见图纸设计 |  | m2 | 100.67
2 | 011201001004 | 墙面一般抹灰 | 1.9厚1：3水泥砂浆 2.6厚1：2水泥砂浆分遍抹平 3.其他说明详见图纸设计 |  | m2 | 100.67
3 | 011406001006 | 抹灰面油漆 | 1.基层类型:一般抹灰面 2.刮腻子遍数:2遍 3.油漆品种、刷漆遍数:底漆一遍，调和漆两遍 4.其他说明详见图纸设计 |  | m2 | 100.67
本页小计
注：为计取规费等的使用，可在表中增设其中：“定额人工费”。
表—08
分部分项工程和单价措施项目清单与计价表
工程名称：下河校区-建筑工程 |  |  |  | 标段：1标段2025年中心小学校园改造及文化建设项目 |  |  |  |  | 第 4 页 共 4 页
序号 | 项目编码 | 项目名称 | 项目特征描述 |  | 计量单位 | 工程量 | 金 额(元)
[7 empty] | 综合单价 | 合 价 |  | 其中
暂估价
外墙
1 | 011608001004 | 铲除油漆面 | 1.原有油漆面层及粘结层拆除 2.运距：自行考虑 3.其他说明详见图纸设计 |  | m2 | 89.21
2 | 011201001005 | 墙面一般抹灰 | 1.5mm厚干粉类聚合物水泥防水砂浆补平,中间压入一层耐碱玻璃纤维网布 2.其他说明详见图纸设计 |  | m2 | 89.21
3 | 011406001007 | 抹灰面油漆 | 1.基层类型:一般抹灰面 2.整体涂刷界面剂 3.腻子两遍,涂刷一遍抗碱底漆 4.粘分格带,门窗防护 5.喷涂两遍丙烯酸涂料 6.其他说明详见图纸设计 |  | m2 | 89.21
脚手架
1 | 011701002004 | 外脚手架 | 1.外墙装饰脚手架 2.其他说明详见图纸设计 |  | m2 | 89.21
2 | 011701006001 | 满堂脚手架 | 1.天棚装饰脚手架 2.墙面改架工 3.其他说明详见图纸设计 |  | m2 | 35.86
分部小计
措施项目
本页小计
合 计
注：为计取规费等的使用，可在表中增设其中：“定额人工费”。
表—08

## 表-11 总价措施项目清单与计价汇总表
总价措施项目清单与计价表
工程名称：下河校区-建筑工程 |  |  |  | 标段：1标段2025年中心小学校园改造及文化建设项目 |  |  |  |  | 第 1 页 共 1 页
序号 | 项目编码 | 项目名称 | 计 算 基 础 |  | 费率 (%) | 金 额(元) | 调整费 率(%) | 调整后 金额(元) |  | 备 注
1 | 011707001001 | 安全文明施工费 | 分部分项安全文明施工费+单价措施安全文明施工费
2 | 01 | 其他措施费（费率类）
2.1 | 011707002001 | 夜间施工增加费 | 分部分项其他措施费+单价措施其他措施费 |  | 25
2.2 | 011707004001 | 二次搬运费 | 分部分项其他措施费+单价措施其他措施费 |  | 50
2.3 | 011707005001 | 冬雨季施工增加费 | 分部分项其他措施费+单价措施其他措施费 |  | 25
3 | 02 | 其他（费率类）
合 计
编制人（造价人员）： |  |  |  | 复核人（造价工程师）：
注：1.“计算基础”中安全文明施工费可为“定额基价”、“定额人工费”或“定额人工费+定额机械费”，其他项目可为“定额人工费”或“定额人工费+定额机械费”。 2.按施工方案计算的措施费，若无“计算基础”和“费率”的数值，也可只填“金额”数值，但应在备注栏说明施工方案出处或计算方法。
表-11

## 表-12 其他项目清单与计价汇总表
其他项目清单与计价汇总表
工程名称：下河校区-建筑工程 |  |  | 标段：1标段2025年中心小学校园改造及文化建设项目 |  | 第 1 页 共 1 页
序号 | 项 目 名 称 | 金 额(元) |  | 结算金额(元) |  | 备 注
1 | 暂列金额 |  |  |  |  | 明细详见表-12-1
2 | 暂估价
2.1 | 材料（工程设备）暂估价 | — |  |  |  | 明细详见表-12-2
2.2 | 专业工程暂估价 |  |  |  |  | 明细详见表-12-3
3 | 计日工 |  |  |  |  | 明细详见表-12-4
4 | 总承包服务费 |  |  |  |  | 明细详见表-12-5
合 计 | [5 empty] | —
注：材料（工程设备）暂估单价进入清单项目综合单价，此处不汇总。
表—12

## 表-12-1 暂列金额明细表
暂列金额明细表
工程名称：下河校区-建筑工程 |  | 标段：1标段2025年中心小学校园改造及文化建设项目 |  |  |  | 第 1 页 共 1 页
序号 | 项 目 名 称 |  | 计量单位 | 暂定金额(元) | 备 注
合 计 |  |  |  |  | —
注：此表由招标人填写，如不能详列，也可只列暂定金额总额，投标人应将上述暂列金额计入投标总价中。
表—12—1

## 表-12-2 材料(工程设备)暂估价及调整表
材料（工程设备）暂估单价及调整表
工程名称：下河校区-建筑工程 |  |  |  |  | 标段：1标段2025年中心小学校园改造及文化建设项目 |  |  |  | 第 1 页 共 1 页
序号 | 材料(工程设备) 名称、规格、型号 | 计量 单位 | 数 量 |  | 暂 估(元) |  | 确 认(元) |  | 差额±(元) |  | 备 注
|  |  | 暂 估 | 确 认 | 单 价 | 合 价 | 单 价 | 合 价 | 单 价 | 合 价
合 计
注：此表由招标人填写“暂估单价”，并在备注栏说明暂估价的材料、工程设备拟用在那些清单项目上，投标人应将上述材料、工程设备暂估单价计入工程量清单综合单价报价中。
表—12—2

## 表-12-3 专业工程暂估价及结算价表
专业工程暂估价及结算价表
工程名称：下河校区-建筑工程 |  |  |  | 标段：1标段2025年中心小学校园改造及文化建设项目 |  |  | 第 1 页 共 1 页
序号 | 工 程 名 称 | 工 程 内 容 | 暂估金额 （元） |  | 结算金额 (元) | 差额±(元) |  | 备 注
合 计 |  |  | 0.00 |  |  |  |  | —
注：此表“暂估金额”由招标人填写，投标人应将“暂估金额”计入投标总价中。结算时按合同约定结算金额填写。
表—12—3

## 表-13 规费、税金项目计价表
规费、税金项目计价表
工程名称：下河校区-建筑工程 |  |  | 标段：1标段2025年中心小学校园改造及文化建设项目 |  |  | 第 1 页 共 1 页
序号 | 项 目 名 称 | 计 算 基 础 |  | 计算基数 | 计算费率 (%) |  | 金 额(元)
1 | 规费 | 定额规费+工程排污费+其他
1.1 | 定额规费 | 分部分项规费+单价措施规费
1.2 | 工程排污费
1.3 | 其他
2 | 增值税 | 不含税工程造价合计 |  |  | 9
合 计
编制人（造价人员）： |  |  | 复核人（造价工程师）：
表—13