## 扉-1 工程量清单扉页
| 中心小学-建筑工程 |  |  |  | 工程
招 标 工 程 量 清 单
招 标 人： |  |  | 造价咨询人：
|  | （单位盖章） |  | (单位资质专用章)
法定代表人 或其授权人： |  |  | 法定代表人 或其授权人：
|  | (签字或盖章) |  | (签字或盖章)
编 制 人： |  |  | 复 核 人：
|  | (造价人员签字盖专用章) |  | (造价工程师签字盖专用章)
编 制 时 间： |  | 年 月 日 | 复 核 时 间： | 年 月 日
扉-1

## 表-08 分部分项工程和单价措施项目清单与计价表
分部分项工程和单价措施项目清单与计价表
工程名称：中心小学-建筑工程 |  |  |  | 标段：1标段2025年中心小学校园改造及文化建设项目 |  |  |  |  | 第 1 页 共 4 页
序号 | 项目编码 | 项目名称 | 项目特征描述 |  | 计量单位 | 工程量 | 金 额(元)
[7 empty] | 综合单价 | 合 价 |  | 其中
暂估价
增加黑板
1 | 01B001 | 黑板 | 1.教室增加新型磁吸黑板 2.规格：4m*1.5m 3.其他说明详见图纸设计 |  | 个 | 18
2 | 01B002 | 亚克力宣传标语 | 1.8mm亚克力宣传标语 2.其他说明详见图纸设计 |  | m2 | 43.2
分部小计
无障碍坡道
1 | 011602001001 | 原有无障碍坡道拆除 | 1.原有无障碍坡道拆除 2.运距：自行考虑 3.其他说明详见图纸设计 |  | m2 | 8.8
2 | 010507001001 | 坡道 | 1.30厚火烧面花岗岩板 2.25厚1:3干硬性水泥砂浆结合层 3.素水泥浆一道 4.100厚C15混凝土 5.300厚3:7灰土垫层 6.素土夯实 7.详见图集12YJ12-25-3 8.混凝土运距：自行考虑 9.其他说明详见图纸设计 |  | m2 | 8.8
3 | 011503001001 | 金属扶手、栏杆、栏板 | 1.部位:无障碍坡道扶手 2.不锈钢扶手栏杆 3.详见图集12YJ12-21-7 4.其他说明详见图纸设计 |  | m | 11
分部小计
办公楼门厅处地砖更换
1 | 011605001001 | 平面块料拆除 | 1.原有门厅平台及台阶面层拆除 2.运距：自行考虑 3.其他说明详见图纸设计 |  | m2 | 77.89
本页小计
注：为计取规费等的使用，可在表中增设其中：“定额人工费”。
表—08
分部分项工程和单价措施项目清单与计价表
工程名称：中心小学-建筑工程 |  |  |  | 标段：1标段2025年中心小学校园改造及文化建设项目 |  |  |  |  | 第 2 页 共 4 页
序号 | 项目编码 | 项目名称 | 项目特征描述 |  | 计量单位 | 工程量 | 金 额(元)
[7 empty] | 综合单价 | 合 价 |  | 其中
暂估价
2 | 011102001001 | 石材楼地面 | 1.30mm厚1:3干硬性水泥砂浆 2.粘贴20mm厚花岗岩板（含烧毛切槽） 3.其他说明详见图纸设计 |  | m2 | 63.6
3 | 011106001001 | 石材楼梯面层 | 1.30mm厚1:3干硬性水泥砂浆 2.粘贴20mm厚花岗岩板（含烧毛切槽） 3.其他说明详见图纸设计 |  | m2 | 4.29
分部小计
宿舍楼门厅处地砖更换
1 | 011605001002 | 平面块料拆除 | 1.原有门厅平台及台阶面层拆除 2.运距：自行考虑 3.其他说明详见图纸设计 |  | m2 | 35.66
2 | 011102001002 | 石材楼地面 | 1.30mm厚1:3干硬性水泥砂浆 2.粘贴20mm厚花岗岩板（含烧毛切槽） 3.其他说明详见图纸设计 |  | m2 | 28.62
3 | 011106001002 | 石材楼梯面层 | 1.30mm厚1:3干硬性水泥砂浆 2.粘贴20mm厚花岗岩板（含烧毛切槽） 3.其他说明详见图纸设计 |  | m2 | 7.04
分部小计
餐厅门厅处地砖更换
1 | 011605001003 | 平面块料拆除 | 1.原有门厅平台及台阶面层拆除 2.运距：自行考虑 3.其他说明详见图纸设计 |  | m2 | 26.4
本页小计
注：为计取规费等的使用，可在表中增设其中：“定额人工费”。
表—08
分部分项工程和单价措施项目清单与计价表
工程名称：中心小学-建筑工程 |  |  |  | 标段：1标段2025年中心小学校园改造及文化建设项目 |  |  |  |  | 第 3 页 共 4 页
序号 | 项目编码 | 项目名称 | 项目特征描述 |  | 计量单位 | 工程量 | 金 额(元)
[7 empty] | 综合单价 | 合 价 |  | 其中
暂估价
2 | 011102001003 | 石材楼地面 | 1.30mm厚1:3干硬性水泥砂浆 2.粘贴20mm厚花岗岩板（含烧毛切槽） 3.其他说明详见图纸设计 |  | m2 | 18.24
3 | 011106001003 | 石材楼梯面层 | 1.30mm厚1:3干硬性水泥砂浆 2.粘贴20mm厚花岗岩板（含烧毛切槽） 3.其他说明详见图纸设计 |  | m2 | 8.16
分部小计
教学楼三级踏步
1 | 011605001004 | 平面块料拆除 | 1.饰面材料种类:地板砖 2.运距：自行考虑 3.其他说明详见图纸设计 |  | m2 | 266.7
2 | 011107002001 | 块料台阶面 | 1.素水泥浆一道（内掺建筑胶） 2.30厚1:3干硬性水泥砂浆 3.20花岗岩石板（踏面防滑处理，石材六面涂石材专用防污剂）水泥浆擦缝 4.踏步前端采用局部烧毛切槽处理。做法参见12YJ8--69页-做法2 5.其他说明详见图纸设计 |  | m2 | 177.8
分部小计
增加钢丝网铁栅围墙
1 | 01B003 | 钢丝网铁栅围墙 | 1.钢丝网铁栅围墙（含基础） 2.高度：1.8m 3.做法详见12YJ9-1 P38 4.其他说明详见图纸设计 |  | m | 52
本页小计
注：为计取规费等的使用，可在表中增设其中：“定额人工费”。
表—08
分部分项工程和单价措施项目清单与计价表
工程名称：中心小学-建筑工程 |  |  |  | 标段：1标段2025年中心小学校园改造及文化建设项目 |  |  |  |  | 第 4 页 共 4 页
序号 | 项目编码 | 项目名称 | 项目特征描述 |  | 计量单位 | 工程量 | 金 额(元)
[7 empty] | 综合单价 | 合 价 |  | 其中
暂估价
分部小计
荣誉墙
1 | 011207001001 | 墙面装饰板 | 1.双层细木工板基层 2.石膏板面层 3.刷蓝色乳胶漆三遍 4.其他说明详见图纸设计 |  | m2 | 81
2 | 01B004 | 校史宣传板 | 1.细木工板基层 2.蓝色铝塑板（20mm*100mm浅木色铝方通） 3.露底处喷刷咖啡色乳胶漆 4.安装水晶字 5.其他说明详见图纸设计 |  | m2 | 99.9
分部小计
措施项目
本页小计
合 计
注：为计取规费等的使用，可在表中增设其中：“定额人工费”。
表—08

## 表-11 总价措施项目清单与计价汇总表
总价措施项目清单与计价表
工程名称：中心小学-建筑工程 |  |  |  | 标段：1标段2025年中心小学校园改造及文化建设项目 |  |  |  |  | 第 1 页 共 1 页
序号 | 项目编码 | 项目名称 | 计 算 基 础 |  | 费率 (%) | 金 额(元) | 调整费 率(%) | 调整后 金额(元) |  | 备 注
1 | 011707001001 | 安全文明施工费 | 分部分项安全文明施工费+单价措施安全文明施工费
2 | 01 | 其他措施费（费率类）
2.1 | 011707002001 | 夜间施工增加费 | 分部分项其他措施费+单价措施其他措施费 |  | 25
2.2 | 011707004001 | 二次搬运费 | 分部分项其他措施费+单价措施其他措施费 |  | 50
2.3 | 011707005001 | 冬雨季施工增加费 | 分部分项其他措施费+单价措施其他措施费 |  | 25
3 | 02 | 其他（费率类）
合 计
编制人（造价人员）： |  |  |  | 复核人（造价工程师）：
注：1.“计算基础”中安全文明施工费可为“定额基价”、“定额人工费”或“定额人工费+定额机械费”，其他项目可为“定额人工费”或“定额人工费+定额机械费”。 2.按施工方案计算的措施费，若无“计算基础”和“费率”的数值，也可只填“金额”数值，但应在备注栏说明施工方案出处或计算方法。
表-11

## 表-12 其他项目清单与计价汇总表
其他项目清单与计价汇总表
工程名称：中心小学-建筑工程 |  |  | 标段：1标段2025年中心小学校园改造及文化建设项目 |  | 第 1 页 共 1 页
序号 | 项 目 名 称 | 金 额(元) |  | 结算金额(元) |  | 备 注
1 | 暂列金额 |  |  |  |  | 明细详见表-12-1
2 | 暂估价
2.1 | 材料（工程设备）暂估价 | — |  |  |  | 明细详见表-12-2
2.2 | 专业工程暂估价 |  |  |  |  | 明细详见表-12-3
3 | 计日工 |  |  |  |  | 明细详见表-12-4
4 | 总承包服务费 |  |  |  |  | 明细详见表-12-5
合 计 | [5 empty] | —
注：材料（工程设备）暂估单价进入清单项目综合单价，此处不汇总。
表—12

## 表-12-1 暂列金额明细表
暂列金额明细表
工程名称：中心小学-建筑工程 |  | 标段：1标段2025年中心小学校园改造及文化建设项目 |  |  |  | 第 1 页 共 1 页
序号 | 项 目 名 称 |  | 计量单位 | 暂定金额(元) | 备 注
合 计 |  |  |  |  | —
注：此表由招标人填写，如不能详列，也可只列暂定金额总额，投标人应将上述暂列金额计入投标总价中。
表—12—1

## 表-12-2 材料(工程设备)暂估价及调整表
材料（工程设备）暂估单价及调整表
工程名称：中心小学-建筑工程 |  |  |  |  | 标段：1标段2025年中心小学校园改造及文化建设项目 |  |  |  | 第 1 页 共 1 页
序号 | 材料(工程设备) 名称、规格、型号 | 计量 单位 | 数 量 |  | 暂 估(元) |  | 确 认(元) |  | 差额±(元) |  | 备 注
|  |  | 暂 估 | 确 认 | 单 价 | 合 价 | 单 价 | 合 价 | 单 价 | 合 价
合 计
注：此表由招标人填写“暂估单价”，并在备注栏说明暂估价的材料、工程设备拟用在那些清单项目上，投标人应将上述材料、工程设备暂估单价计入工程量清单综合单价报价中。
表—12—2

## 表-12-3 专业工程暂估价及结算价表
专业工程暂估价及结算价表
工程名称：中心小学-建筑工程 |  |  |  | 标段：1标段2025年中心小学校园改造及文化建设项目 |  |  | 第 1 页 共 1 页
序号 | 工 程 名 称 | 工 程 内 容 | 暂估金额 （元） |  | 结算金额 (元) | 差额±(元) |  | 备 注
合 计 |  |  | 0.00 |  |  |  |  | —
注：此表“暂估金额”由招标人填写，投标人应将“暂估金额”计入投标总价中。结算时按合同约定结算金额填写。
表—12—3

## 表-13 规费、税金项目计价表
规费、税金项目计价表
工程名称：中心小学-建筑工程 |  |  | 标段：1标段2025年中心小学校园改造及文化建设项目 |  |  | 第 1 页 共 1 页
序号 | 项 目 名 称 | 计 算 基 础 |  | 计算基数 | 计算费率 (%) |  | 金 额(元)
1 | 规费 | 定额规费+工程排污费+其他
1.1 | 定额规费 | 分部分项规费+单价措施规费
1.2 | 工程排污费
1.3 | 其他
2 | 增值税 | 不含税工程造价合计 |  |  | 9
合 计
编制人（造价人员）： |  |  | 复核人（造价工程师）：
表—13