## 封-1 招标工程量清单封面
|  | 濮阳医学高等专科学校体育场标准化改造项目-体育馆照明系统工程 |  | 工程
招 标 工 程 量 清 单
招 标 人：
(单位盖章)
造价咨询人：
(单位盖章)
年 月 日
封-1
河南省建设工程造价计价软件测评合格编号：2021-RJ002；2020-RJ002；2019-RJ004；2017-RJ004

## 扉-1 工程量清单扉页
| 濮阳医学高等专科学校体育场标准化改造项目-体育馆照明系统工程 |  |  |  | 工程
招 标 工 程 量 清 单
招 标 人： |  |  | 造价咨询人：
|  | （单位盖章） |  | (单位资质专用章)
法定代表人 或其授权人： |  |  | 法定代表人 或其授权人：
|  | (签字或盖章) |  | (签字或盖章)
编 制 人： |  |  | 复 核 人：
|  | (造价人员签字盖专用章) |  | (造价工程师签字盖专用章)
编 制 时 间： |  | 年 月 日 | 复 核 时 间： | 年 月 日
扉-1

## 表-08 分部分项工程和单价措施项目清单与计价表
分部分项工程和单价措施项目清单与计价表
工程名称：濮阳医学高等专科学校体育场标准化改造项目-体育馆照明系统工程 |  |  |  | 标段：濮阳医学高等专科学校体育场标准化改造项目 |  |  |  |  | 第 1 页 共 3 页
序号 | 项目编码 | 项目名称 | 项目特征描述 |  | 计量单位 | 工程量 | 金 额(元)
[7 empty] | 综合单价 | 合 价 |  | 其中
暂估价
整个项目
1 | 030404017001 | 配电箱 | 1.名称:篮球馆专业照明配电箱 明装，底边距地1.5米 参考尺寸：600Wx600Hx200D 2.按钮手动控制灯具开关 3.时控开 关自动控制灯具开关 4.安装方式：壁挂安装 5.其它:未尽事宜参见施工图说明，图纸答疑及相关规范文件，满足设计、规范要求 |  | 台 | 1
2 | 030411004001 | 配线 | WDZC-BYJ-2X2.5+E2.5-SCE |  | m | 425.41
本页小计
注：为计取规费等的使用，可在表中增设其中：“定额人工费”。
表—08
分部分项工程和单价措施项目清单与计价表
工程名称：濮阳医学高等专科学校体育场标准化改造项目-体育馆照明系统工程 |  |  |  | 标段：濮阳医学高等专科学校体育场标准化改造项目 |  |  |  |  | 第 2 页 共 3 页
序号 | 项目编码 | 项目名称 | 项目特征描述 |  | 计量单位 | 工程量 | 金 额(元)
[7 empty] | 综合单价 | 合 价 |  | 其中
暂估价
3 | 030412004001 | 装饰灯 | 1、额定电压：220VAC，50/60Hz，额定功率:400W； 2、整灯防护等级≥IP66，LED控制模块防护等级≥IP67；灯具防触电保护级别 I 级；灯具抗冲击等级：灯具需满足 IK08 抗冲击能力检测； 3、LED 光源芯片采用单颗大功率光源，单颗功率不低于 5 瓦，光源芯片封装模式为 SMD 贴片光源阵列式布局，不可采用 LED 光源芯片集成封装； 4、光源芯片选用冷白色温 5500K±200K；光源显色指数 Ra≥80，R9≥0；灯具色容差 SCDM<3；频闪波动深度≤0.07%，波动深度要求符合无限制要求； 5、灯具具有防眩光设计：光学防眩透镜加防眩罩，并具有 3 种以上配光角度，灯具炫光值＜20； 6、功率因数≥0.97；整灯光效≥120lm/w；为保证灯具光衰较小：灯具光通量维持率要求：3000h 不低于99%，6000h 不低于 98%； 7、外壳采用铝合金材质一体化压铸成型，外壳无拼接，有大面积散热 |  | 套 | 20
本页小计
注：为计取规费等的使用，可在表中增设其中：“定额人工费”。
表—08
分部分项工程和单价措施项目清单与计价表
工程名称：濮阳医学高等专科学校体育场标准化改造项目-体育馆照明系统工程 |  |  |  | 标段：濮阳医学高等专科学校体育场标准化改造项目 |  |  |  |  | 第 3 页 共 3 页
序号 | 项目编码 | 项目名称 | 项目特征描述 |  | 计量单位 | 工程量 | 金 额(元)
[7 empty] | 综合单价 | 合 价 |  | 其中
暂估价
筋增强散热。 8、灯具经过 CQC 或 CCC 安全论证； 9、灯具通过电磁兼容，耐高温和耐低温实验，耐火和耐起痕试验； 10、灯具通过蓝光危害检测，蓝光危害类别为 RG1 级； 11、灯具通过耐久性试验和热试验；通过尘密试验和 48 小时潮湿试验；防腐等级不低于 WF2，通过防腐蚀性试验； 12、体育馆篮球场地最大水平平均照度 Eh≥1000lx，照度均匀度 U1≥0.5，U2≥0.7，炫光指数 GR≤ 35； 13.其它:未尽事宜参见施工图说明，图纸答疑及相关规范文件，满足设计、规范要求
措施项目
1 | 031301017001 | 脚手架搭拆 |  |  | 项 | 1
本页小计
合 计
注：为计取规费等的使用，可在表中增设其中：“定额人工费”。
表—08

## 表-11 总价措施项目清单与计价汇总表
总价措施项目清单与计价表
工程名称：濮阳医学高等专科学校体育场标准化改造项目-体育馆照明系统工程 |  |  |  | 标段：濮阳医学高等专科学校体育场标准化改造项目 |  |  |  |  | 第 1 页 共 1 页
序号 | 项目编码 | 项目名称 | 计 算 基 础 |  | 费率 (%) | 金 额(元) | 调整费 率(%) | 调整后 金额(元) |  | 备 注
1 | 01 | 其他措施费（费率类）
1.1 | 031302002001 | 夜间施工增加费 | 分部分项其他措施费+单价措施其他措施费
1.2 | 031302004001 | 二次搬运费 | 分部分项其他措施费+单价措施其他措施费
1.3 | 031302005001 | 冬雨季施工增加费 | 分部分项其他措施费+单价措施其他措施费
2 | 02 | 其他（费率类）
3 | 031302001001 | 安全文明施工费 | 分部分项安全文明施工费+单价措施安全文明施工费
合 计
编制人（造价人员）： |  |  |  | 复核人（造价工程师）：
注：1.“计算基础”中安全文明施工费可为“定额基价”、“定额人工费”或“定额人工费+定额机械费”，其他项目可为“定额人工费”或“定额人工费+定额机械费”。 2.按施工方案计算的措施费，若无“计算基础”和“费率”的数值，也可只填“金额”数值，但应在备注栏说明施工方案出处或计算方法。
表-11

## 表-12 其他项目清单与计价汇总表
其他项目清单与计价汇总表
工程名称：濮阳医学高等专科学校体育场标准化改造项目-体育馆照明系统工程 |  |  | 标段：濮阳医学高等专科学校体育场标准化改造项目 |  | 第 1 页 共 1 页
序号 | 项 目 名 称 | 金 额(元) |  | 结算金额(元) |  | 备 注
1 | 暂列金额 |  |  |  |  | 明细详见表-12-1
2 | 暂估价
2.1 | 材料（工程设备）暂估价 | — |  |  |  | 明细详见表-12-2
2.2 | 专业工程暂估价 |  |  |  |  | 明细详见表-12-3
3 | 计日工 |  |  |  |  | 明细详见表-12-4
4 | 总承包服务费 |  |  |  |  | 明细详见表-12-5
合 计 | [5 empty] | —
注：材料（工程设备）暂估单价进入清单项目综合单价，此处不汇总。
表—12

## 表-12-1 暂列金额明细表
暂列金额明细表
工程名称：濮阳医学高等专科学校体育场标准化改造项目-体育馆照明系统工程 |  | 标段：濮阳医学高等专科学校体育场标准化改造项目 |  |  |  | 第 1 页 共 1 页
序号 | 项 目 名 称 |  | 计量单位 | 暂定金额(元) | 备 注
合 计 |  |  |  |  | —
注：此表由招标人填写，如不能详列，也可只列暂定金额总额，投标人应将上述暂列金额计入投标总价中。
表—12—1

## 表-12-4 计日工表
计 日 工 表
工程名称：濮阳医学高等专科学校体育场标准化改造项目-体育馆照明系统工程 |  |  |  | 标段：濮阳医学高等专科学校体育场标准化改造项目 |  |  | 第 1 页 共 1 页
编号 | 项 目 名 称 | 单位 | 暂定数量 |  | 实际数量 | 综合单价 (元) |  | 合 价(元)
[8 empty] | 暂 定 | 实 际
一 | 人工
1
人工小计
二 | 材料
1
材料小计
三 | 施工机械
1
施工机械小计
四 | 企业管理费和利润
总 计
注：此表项目名称、暂定数量由招标人填写，编制招标控制价时，单价由招标人按有关计价规定确定；投标时，单价由投标人自主报价，按暂定数量计算合价计入投标总价中。结算时，按发承包双方确认的实际数量计算合价。
表—12—4

## 表-12-5 总承包服务费计价表
总承包服务费计价表
工程名称：濮阳医学高等专科学校体育场标准化改造项目-体育馆照明系统工程 |  |  | 标段：濮阳医学高等专科学校体育场标准化改造项目 |  |  | 第 1 页 共 1 页
序号 | 项 目 名 称 | 项目价值（元） |  | 服务内容 | 计算基础 |  | 费率(%) | 金 额(元)
| 合 计 | - |  | - |  |  | -
注：此表项目名称、服务内容由招标人填写，编制招标控制价时，费率及金额由招标人按有关计价规定确定；投标时，费率及金额由投标人自主报价，计入投标总价中。
表—12—5

## 表-13 规费、税金项目计价表
规费、税金项目计价表
工程名称：濮阳医学高等专科学校体育场标准化改造项目-体育馆照明系统工程 |  |  | 标段：濮阳医学高等专科学校体育场标准化改造项目 |  |  | 第 1 页 共 1 页
序号 | 项 目 名 称 | 计 算 基 础 |  | 计算基数 | 计算费率 (%) |  | 金 额(元)
1 | 规费 | 定额规费+工程排污费+其他
1.1 | 定额规费 | 分部分项规费+单价措施规费
1.2 | 工程排污费
1.3 | 其他
2 | 增值税 | 不含税工程造价合计
合 计
编制人（造价人员）： |  |  | 复核人（造价工程师）：
表—13

## 表-14 主要材料价格表
主要材料价格表
工程名称： |  | 濮阳医学高等专科学校体育场标准化改造项目-体育馆照明系统工程 | [5 empty] | 第 1 页 共 1 页
序号 | 材料编码 |  | 材料名称 | 规格、型号 等特殊要求 | 单位 | 数 量 | 单 价 |  | 合 价
1 | 02270121 |  | 棉纱 |  | kg
2 | 03131135 |  | 松香焊锡丝 | 综合 | m
3 | 03131987 |  | 锡基钎料 |  | kg
4 | 03210485 |  | 平垫铁 | 综合 | kg
5 | 13010173 |  | 酚醛调和漆各色 |  | kg
6 | 13050143 |  | 醇酸防锈漆 | C53-1 | kg
7 | 14030121 |  | 汽油 | 综合 | kg
8 | 14090115 |  | 电力复合脂 |  | kg
9 | 14430195 |  | 自粘性塑料带 | 20mm*20m | 卷
10 | 17250291 |  | 塑料管 | 综合 | kg
11 | 27170101 |  | 绝缘胶带 | 18mm*10m*0.13mm | 卷
12 | 28010113 |  | 硬铜绞线 | TJ-2.5~4mm2 | m
13 | 29090235 |  | 铜接线端子 | DT-6 | 个
14 | BCCLF17 |  | 体育场馆专用LED投光灯 |  | 套
15 | 28031431@1 |  | WDZC-BYJ-2X2.5+E2.5-SCE | 铜芯 导线截面≤2.5mm2 | m
16 | 补充主材001@1 |  | 篮球馆专业照明配电箱 |  | 台