## 封-1 招标工程量清单封面
|  | 濮阳医学高等专科学校体育场标准化改造项目看台工程 |  | 工程
招 标 工 程 量 清 单
招 标 人：
(单位盖章)
造价咨询人：
(单位盖章)
年 月 日
封-1
河南省建设工程造价计价软件测评合格编号：2021-RJ002；2020-RJ002；2019-RJ004；2017-RJ004

## 扉-1 工程量清单扉页
| 濮阳医学高等专科学校体育场标准化改造项目看台工程 |  |  |  | 工程
招 标 工 程 量 清 单
招 标 人： |  |  | 造价咨询人：
|  | （单位盖章） |  | (单位资质专用章)
法定代表人 或其授权人： |  |  | 法定代表人 或其授权人：
|  | (签字或盖章) |  | (签字或盖章)
编 制 人： |  |  | 复 核 人：
|  | (造价人员签字盖专用章) |  | (造价工程师签字盖专用章)
编 制 时 间： |  | 年 月 日 | 复 核 时 间： | 年 月 日
扉-1

## 表-08 分部分项工程和单价措施项目清单与计价表
分部分项工程和单价措施项目清单与计价表
工程名称：濮阳医学高等专科学校体育场标准化改造项目看台工程 |  |  |  | 标段：濮阳医学高等专科学校体育场标准化改造项目 |  |  |  |  | 第 1 页 共 2 页
序号 | 项目编码 | 项目名称 | 项目特征描述 |  | 计量单位 | 工程量 | 金 额(元)
[7 empty] | 综合单价 | 合 价 |  | 其中
暂估价
整个项目
1 | 030411001001 | 配管 | 1.名称:穿线管 2.规格:JDG16 3.其它:未尽事宜参见施工图说明，图纸答疑及相关规范文件，满足设计、规范要求 |  | m | 162.61
2 | 030411004001 | 配线 | 1.名称:管内穿线 2.配线形式:照明线路 3.规格:WDZR-BYJ-5*6 4.其它:未尽事宜参见施工图说明，图纸答疑及相关规范文件，满足设计、规范要求 |  | m | 166.61
3 | 030404035001 | 插座 | 1.名称:五孔插座 2.其它:未尽事宜参见施工图说明，图纸答疑及相关规范文件，满足设计、规范要求 |  | 个 | 30
4 | 030411006001 | 接线盒 | 1.名称:插座盒 2.其它:未尽事宜参见施工图说明，图纸答疑及相关规范文件，满足设计、规范要求 |  | 个 | 30
5 | 030412001001 | 普通灯具 | 1.名称:平板灯 2.其它:未尽事宜参见施工图说明，图纸答疑及相关规范文件，满足设计、规范要求 |  | 套 | 36
6 | 011102001002 | 石材楼地面 | 1.结合层厚度、砂浆配合比:30厚1:3干硬性水泥砂浆 2.面层材料品种、规格、颜色:荔枝面芝麻灰花岗岩600*300*30 |  | m2 | 28.34
7 | 011606001001 | 楼地面龙骨及饰面拆除 | 主席台区域原防腐木地板拆除，楼层出垃圾 |  | m2 | 28.34
8 | 011003003001 | 防腐涂料 | 走道处防腐木重新打磨刷防腐漆 |  | m2 | 42.6
本页小计
注：为计取规费等的使用，可在表中增设其中：“定额人工费”。
表—08
分部分项工程和单价措施项目清单与计价表
工程名称：濮阳医学高等专科学校体育场标准化改造项目看台工程 |  |  |  | 标段：濮阳医学高等专科学校体育场标准化改造项目 |  |  |  |  | 第 2 页 共 2 页
序号 | 项目编码 | 项目名称 | 项目特征描述 |  | 计量单位 | 工程量 | 金 额(元)
[7 empty] | 综合单价 | 合 价 |  | 其中
暂估价
9 | 011608002001 | 铲除涂料面 | 铲除看台处原有乳胶漆 |  | m2 | 1794
10 | 011406001001 | 抹灰面油漆 | 看台处涂刷各色丙烯酸漆三遍，其余详图纸 |  | m2 | 1794
11 | 011604002001 | 立面抹灰层拆除 | 拆除原有破损抹灰层 |  | m2 | 89.7
12 | 011201001001 | 墙面一般抹灰 | 修复破损抹灰粉刷层 |  | m2 | 89.7
13 | 011204003001 | 块料墙面 | 修补破损墙砖，与原墙砖保持一致 |  | m2 | 60
14 | 011302001001 | 吊顶天棚 | 体侧室铝扣板吊顶（带龙骨）600*600*0.8 |  | m2 | 256
15 | 011608001001 | 铲除油漆面 | 拆除体侧室原墙/柱面乳胶漆 |  | m2 | 290.85
16 | 011406001002 | 抹灰面油漆 | 体侧室墙柱面乳胶漆，一底两面 |  | m2 | 290.85
17 | 011103001001 | 橡胶板楼地面 | 1.5厚自流平找平，2.粘接3.5mm塑胶地板；3.体测室地面 |  | m2 | 256
18 | 011610002001 | 金属门窗拆除 | 体测室门窗拆除 |  | 樘 | 10
19 | 010801002001 | 木质门带套 | 1.门代号及洞口尺寸:1000*2400 |  | m2 | 12
20 | 010801006001 | 门锁安装 | 智能门锁 |  | 套 | 5
21 | 010807001001 | 金属（塑钢、断桥）窗 | 体测室窗户3000*1500,90系列断桥铝合金含纱扇 |  | m2 | 22.5
22 | 040103002002 | 余方弃置 | 垃圾外运，运距自定 |  | m3 | 14.53
23 | 030701003001 | 空调器 | 5P柜式空调含空开及专用插座 |  | 台 | 4
24 | 030701003002 | 空调器 | 3P挂式空调含空开及专用插座 |  | 台 | 1
措施项目
1 | 011701003002 | 里脚手架 | 体侧室装修用 |  | m2 | 290.85
本页小计
合 计
注：为计取规费等的使用，可在表中增设其中：“定额人工费”。
表—08

## 表-11 总价措施项目清单与计价汇总表
总价措施项目清单与计价表
工程名称：濮阳医学高等专科学校体育场标准化改造项目看台工程 |  |  |  | 标段：濮阳医学高等专科学校体育场标准化改造项目 |  |  |  |  | 第 1 页 共 1 页
序号 | 项目编码 | 项目名称 | 计 算 基 础 |  | 费率 (%) | 金 额(元) | 调整费 率(%) | 调整后 金额(元) |  | 备 注
1 | 041109001001 | 安全文明施工费 | 分部分项安全文明施工费+单价措施安全文明施工费
2 | 01 | 其他措施费（费率类）
2.1 | 041109002001 | 夜间施工增加费 | 分部分项其他措施费+单价措施其他措施费
2.2 | 041109003001 | 二次搬运费 | 分部分项其他措施费+单价措施其他措施费
2.3 | 041109004001 | 冬雨季施工增加费 | 分部分项其他措施费+单价措施其他措施费
3 | 02 | 其他（费率类）
合 计
编制人（造价人员）： |  |  |  | 复核人（造价工程师）：
注：1.“计算基础”中安全文明施工费可为“定额基价”、“定额人工费”或“定额人工费+定额机械费”，其他项目可为“定额人工费”或“定额人工费+定额机械费”。 2.按施工方案计算的措施费，若无“计算基础”和“费率”的数值，也可只填“金额”数值，但应在备注栏说明施工方案出处或计算方法。
表-11

## 表-12 其他项目清单与计价汇总表
其他项目清单与计价汇总表
工程名称：濮阳医学高等专科学校体育场标准化改造项目看台工程 |  |  | 标段：濮阳医学高等专科学校体育场标准化改造项目 |  | 第 1 页 共 1 页
序号 | 项 目 名 称 | 金 额(元) |  | 结算金额(元) |  | 备 注
1 | 暂列金额 |  |  |  |  | 明细详见表-12-1
2 | 暂估价
2.1 | 材料（工程设备）暂估价 | — |  |  |  | 明细详见表-12-2
2.2 | 专业工程暂估价 |  |  |  |  | 明细详见表-12-3
3 | 计日工 |  |  |  |  | 明细详见表-12-4
4 | 总承包服务费 |  |  |  |  | 明细详见表-12-5
合 计 | [5 empty] | —
注：材料（工程设备）暂估单价进入清单项目综合单价，此处不汇总。
表—12

## 表-12-1 暂列金额明细表
暂列金额明细表
工程名称：濮阳医学高等专科学校体育场标准化改造项目看台工程 |  | 标段：濮阳医学高等专科学校体育场标准化改造项目 |  |  |  | 第 1 页 共 1 页
序号 | 项 目 名 称 |  | 计量单位 | 暂定金额(元) | 备 注
合 计 |  |  |  |  | —
注：此表由招标人填写，如不能详列，也可只列暂定金额总额，投标人应将上述暂列金额计入投标总价中。
表—12—1

## 表-12-4 计日工表
计 日 工 表
工程名称：濮阳医学高等专科学校体育场标准化改造项目看台工程 |  |  |  | 标段：濮阳医学高等专科学校体育场标准化改造项目 |  |  | 第 1 页 共 1 页
编号 | 项 目 名 称 | 单位 | 暂定数量 |  | 实际数量 | 综合单价 (元) |  | 合 价(元)
[8 empty] | 暂 定 | 实 际
一 | 人工
1
人工小计
二 | 材料
1
材料小计
三 | 施工机械
1
施工机械小计
四 | 企业管理费和利润
总 计
注：此表项目名称、暂定数量由招标人填写，编制招标控制价时，单价由招标人按有关计价规定确定；投标时，单价由投标人自主报价，按暂定数量计算合价计入投标总价中。结算时，按发承包双方确认的实际数量计算合价。
表—12—4

## 表-12-5 总承包服务费计价表
总承包服务费计价表
工程名称：濮阳医学高等专科学校体育场标准化改造项目看台工程 |  |  | 标段：濮阳医学高等专科学校体育场标准化改造项目 |  |  | 第 1 页 共 1 页
序号 | 项 目 名 称 | 项目价值（元） |  | 服务内容 | 计算基础 |  | 费率(%) | 金 额(元)
| 合 计 | - |  | - |  |  | -
注：此表项目名称、服务内容由招标人填写，编制招标控制价时，费率及金额由招标人按有关计价规定确定；投标时，费率及金额由投标人自主报价，计入投标总价中。
表—12—5

## 表-13 规费、税金项目计价表
规费、税金项目计价表
工程名称：濮阳医学高等专科学校体育场标准化改造项目看台工程 |  |  | 标段：濮阳医学高等专科学校体育场标准化改造项目 |  |  | 第 1 页 共 1 页
序号 | 项 目 名 称 | 计 算 基 础 |  | 计算基数 | 计算费率 (%) |  | 金 额(元)
1 | 规费 | 定额规费+工程排污费+其他
1.1 | 定额规费 | 分部分项规费+单价措施规费
1.2 | 工程排污费
1.3 | 其他
2 | 增值税 | 不含税工程造价合计
合 计
编制人（造价人员）： |  |  | 复核人（造价工程师）：
表—13

## 表-14 主要材料价格表
主要材料价格表
工程名称： |  | 濮阳医学高等专科学校体育场标准化改造项目看台工程 | [5 empty] | 第 1 页 共 1 页
序号 | 材料编码 |  | 材料名称 | 规格、型号 等特殊要求 | 单位 | 数 量 | 单 价 |  | 合 价
1 | 02010119 |  | 塑胶地板 | δ3.5 | m2
2 | 03210593 |  | 铁件 | 综合 | kg
3 | 07070111 |  | 陶瓷锦砖 |  | m2
4 | 08010146@2 |  | 荔枝面芝麻灰花岗岩600*300*15 | 600*300*30 | m2
5 | 09050426 |  | 铝合金扣板 |  | m2
6 | 10030212 |  | 铝合金方板天棚龙骨上人型(嵌入式) | 600*600mm | m2
7 | 11010141 |  | 单扇套装平开实木门 |  | 樘
8 | 11090226@1 |  | 铝合金隔热断桥推拉窗(含中空玻璃) | 90系列 | m2
9 | 13030113 |  | 苯丙乳胶漆内墙用 |  | kg
10 | 13030133 |  | 成品腻子粉 |  | kg
11 | 13030181 |  | 高级丙烯酸外墙涂料 | 无光 | kg
12 | 14410163 |  | 粉状型建筑胶粘剂 |  | kg
13 | 14410251 |  | 氯丁橡胶胶粘剂 |  | kg
14 | 25610115 |  | 吊杆 |  | kg
15 | BCCLF5 |  | 智能门锁含安装 | 小米智能门锁E30 | 套
16 | 80010543 |  | 干混抹灰砂浆 | DP M10 | m3
17 | 80010746 |  | 水泥基自流平砂浆 |  | m3
18 | 25000001@1 |  | 平板灯 | 吸顶式 单管 | 套
19 | 补充设备001@1 |  | 5P柜式空调 |  | 台
20 | 补充主材001@1 |  | 3P挂式空调 |  | 台