## 封-1 招标工程量清单封面
|  | 濮阳医学高等专科学校体育场标准化改造项目足球场改造工程 |  | 工程
招 标 工 程 量 清 单
招 标 人：
(单位盖章)
造价咨询人：
(单位盖章)
年 月 日
封-1
河南省建设工程造价计价软件测评合格编号：2021-RJ002；2020-RJ002；2019-RJ004；2017-RJ004

## 扉-1 工程量清单扉页
| 濮阳医学高等专科学校体育场标准化改造项目足球场改造工程 |  |  |  | 工程
招 标 工 程 量 清 单
招 标 人： |  |  | 造价咨询人：
|  | （单位盖章） |  | (单位资质专用章)
法定代表人 或其授权人： |  |  | 法定代表人 或其授权人：
|  | (签字或盖章) |  | (签字或盖章)
编 制 人： |  |  | 复 核 人：
|  | (造价人员签字盖专用章) |  | (造价工程师签字盖专用章)
编 制 时 间： |  | 年 月 日 | 复 核 时 间： | 年 月 日
扉-1

## 表-08 分部分项工程和单价措施项目清单与计价表
分部分项工程和单价措施项目清单与计价表
工程名称：濮阳医学高等专科学校体育场标准化改造项目足球场改造工程 |  |  |  | 标段：濮阳医学高等专科学校体育场标准化改造项目 |  |  |  |  | 第 1 页 共 1 页
序号 | 项目编码 | 项目名称 | 项目特征描述 |  | 计量单位 | 工程量 | 金 额(元)
[7 empty] | 综合单价 | 合 价 |  | 其中
暂估价
整个项目
1 | 041001001002 | 拆除草坪 | 拆除原足球场草坪，详图纸 |  | m2 | 7800
2 | 040204002002 | 铺贴人工草坪 | （人造草坪绒长50mm，草丝密度9500~12600簇之间，磅重≥10000（DETX），内填石英砂， 粒径 0.4-0.8mm 容重20kg-30kg/m²、环保橡胶颗粒，粒径 0.8-2mm，容重5kg-8kg/m²) |  | m2 | 7800
3 | 040204002003 | 硅pu地面铺设 | 5mm硅PU地面，详图纸 |  | m2 | 6300
4 | 041001001003 | 拆除路面 | 拆除硅PU地面下损坏的沥青路面 |  | m2 | 325
5 | 040203006001 | 沥青混凝土 | 3cm厚AC-05细粒式改性沥青一道并压实 密实度≥94% 3cm厚AC-20粗粒式改性沥青一道并压实 密实度≥94% 改性乳化沥青稀浆封底 |  | m2 | 325
6 | 040103002001 | 余方弃置 | 垃圾外运，运距自定 |  | m3 | 19.5
措施项目
本页小计
合 计
注：为计取规费等的使用，可在表中增设其中：“定额人工费”。
表—08

## 表-11 总价措施项目清单与计价汇总表
总价措施项目清单与计价表
工程名称：濮阳医学高等专科学校体育场标准化改造项目足球场改造工程 |  |  |  | 标段：濮阳医学高等专科学校体育场标准化改造项目 |  |  |  |  | 第 1 页 共 1 页
序号 | 项目编码 | 项目名称 | 计 算 基 础 |  | 费率 (%) | 金 额(元) | 调整费 率(%) | 调整后 金额(元) |  | 备 注
1 | 011707001001 | 安全文明施工费 | 分部分项安全文明施工费+单价措施安全文明施工费
2 | 01 | 其他措施费（费率类）
2.1 | 011707002001 | 夜间施工增加费 | 分部分项其他措施费+单价措施其他措施费
2.2 | 011707004001 | 二次搬运费 | 分部分项其他措施费+单价措施其他措施费
2.3 | 011707005001 | 冬雨季施工增加费 | 分部分项其他措施费+单价措施其他措施费
3 | 02 | 其他（费率类）
合 计
编制人（造价人员）： |  |  |  | 复核人（造价工程师）：
注：1.“计算基础”中安全文明施工费可为“定额基价”、“定额人工费”或“定额人工费+定额机械费”，其他项目可为“定额人工费”或“定额人工费+定额机械费”。 2.按施工方案计算的措施费，若无“计算基础”和“费率”的数值，也可只填“金额”数值，但应在备注栏说明施工方案出处或计算方法。
表-11

## 表-12 其他项目清单与计价汇总表
其他项目清单与计价汇总表
工程名称：濮阳医学高等专科学校体育场标准化改造项目足球场改造工程 |  |  | 标段：濮阳医学高等专科学校体育场标准化改造项目 |  | 第 1 页 共 1 页
序号 | 项 目 名 称 | 金 额(元) |  | 结算金额(元) |  | 备 注
1 | 暂列金额 |  |  |  |  | 明细详见表-12-1
2 | 暂估价
2.1 | 材料（工程设备）暂估价 | — |  |  |  | 明细详见表-12-2
2.2 | 专业工程暂估价 |  |  |  |  | 明细详见表-12-3
3 | 计日工 |  |  |  |  | 明细详见表-12-4
4 | 总承包服务费 |  |  |  |  | 明细详见表-12-5
合 计 | [5 empty] | —
注：材料（工程设备）暂估单价进入清单项目综合单价，此处不汇总。
表—12

## 表-12-1 暂列金额明细表
暂列金额明细表
工程名称：濮阳医学高等专科学校体育场标准化改造项目足球场改造工程 |  | 标段：濮阳医学高等专科学校体育场标准化改造项目 |  |  |  | 第 1 页 共 1 页
序号 | 项 目 名 称 |  | 计量单位 | 暂定金额(元) | 备 注
合 计 |  |  |  |  | —
注：此表由招标人填写，如不能详列，也可只列暂定金额总额，投标人应将上述暂列金额计入投标总价中。
表—12—1

## 表-12-4 计日工表
计 日 工 表
工程名称：濮阳医学高等专科学校体育场标准化改造项目足球场改造工程 |  |  |  | 标段：濮阳医学高等专科学校体育场标准化改造项目 |  |  | 第 1 页 共 1 页
编号 | 项 目 名 称 | 单位 | 暂定数量 |  | 实际数量 | 综合单价 (元) |  | 合 价(元)
[8 empty] | 暂 定 | 实 际
一 | 人工
1
人工小计
二 | 材料
1
材料小计
三 | 施工机械
1
施工机械小计
四 | 企业管理费和利润
总 计
注：此表项目名称、暂定数量由招标人填写，编制招标控制价时，单价由招标人按有关计价规定确定；投标时，单价由投标人自主报价，按暂定数量计算合价计入投标总价中。结算时，按发承包双方确认的实际数量计算合价。
表—12—4

## 表-12-5 总承包服务费计价表
总承包服务费计价表
工程名称：濮阳医学高等专科学校体育场标准化改造项目足球场改造工程 |  |  | 标段：濮阳医学高等专科学校体育场标准化改造项目 |  |  | 第 1 页 共 1 页
序号 | 项 目 名 称 | 项目价值（元） |  | 服务内容 | 计算基础 |  | 费率(%) | 金 额(元)
| 合 计 | - |  | - |  |  | -
注：此表项目名称、服务内容由招标人填写，编制招标控制价时，费率及金额由招标人按有关计价规定确定；投标时，费率及金额由投标人自主报价，计入投标总价中。
表—12—5

## 表-13 规费、税金项目计价表
规费、税金项目计价表
工程名称：濮阳医学高等专科学校体育场标准化改造项目足球场改造工程 |  |  | 标段：濮阳医学高等专科学校体育场标准化改造项目 |  |  | 第 1 页 共 1 页
序号 | 项 目 名 称 | 计 算 基 础 |  | 计算基数 | 计算费率 (%) |  | 金 额(元)
1 | 规费 | 定额规费+工程排污费+其他
1.1 | 定额规费 | 分部分项规费+单价措施规费
1.2 | 工程排污费
1.3 | 其他
2 | 增值税 | 不含税工程造价合计
合 计
编制人（造价人员）： |  |  | 复核人（造价工程师）：
表—13

## 表-14 主要材料价格表
主要材料价格表
工程名称： |  | 濮阳医学高等专科学校体育场标准化改造项目足球场改造工程 | [5 empty] | 第 1 页 共 1 页
序号 | 材料编码 |  | 材料名称 | 规格、型号 等特殊要求 | 单位 | 数 量 | 单 价 |  | 合 价
1 | 01150101 |  | 六角空心钢 | 综合 | kg
2 | 03131333 |  | 合金钢钻头 | 一字型 | 个
3 | 04030143 |  | 砂子 | 中粗砂 | m3
4 | 04070121 |  | 石屑 |  | m3
5 | 04090109 |  | 滑石粉 |  | kg
6 | 13310136 |  | 乳化沥青 |  | kg
7 | 13310146 |  | 石油沥青 | 10# | kg
8 | 14030101 |  | 柴油 |  | t
9 | 22450126 |  | 高压风管 | φ25-6P-20m | m
10 | 80250117 |  | 沥青混凝土 | 粗粒式 | m3
11 | BCCLF2 |  | 硅pu地面铺设 |  | m2
12 | BCCLF4 |  | 铺贴人工草坪 |  | m2
13 | C00870 |  | 碎石 | 5~10mm | m3