## 第三标段
分组工程量清单报价表
合同编号：
工程名称：汝州市2021年高标准农田结余资金查漏补缺项目
组号：壹 | 分组名称：建筑工程
序号 | 项目名称 | 计量单位 | 工程数量 | 单价(元) | 合价（元） | 备注
壹 | 建筑工程
一 | 焦村镇项目区
1 | 机井 | 眼 | 1
1.1 | 打井-灰岩层（螺旋钢管φ 273*8） | m | 4
1.2 | 打井-灰岩层（螺旋钢管φ 219*6） | m | 4
1.3 | 打井-灰岩层（滤水钢管φ 273*8） | m | 5
1.4 | 打井-灰岩层（滤水钢管φ 219*6） | m | 237
1.5 | 洗井 | m | 242
1.6 | 物探费 | 项 | 1
2 | 井台 | 座 | 1
2.1 | 土方开挖 | m3 | 0.392
2.2 | 原土夯实 | m2 | 1.69
2.3 | C25混凝土井台 | m3 | 0.676
2.4 | 平面钢模板 | m2 | 2.6
2.5 | 曲面钢模板 | m2 | 0.377
2.6 | 预埋穿线管（Φ90mmPE ） | m | 0.4
2.7 | 预埋螺栓（Φ16*250mm螺纹 钢 ） | 根 | 4
2.8 | 井台刷白 | m2 | 2.6
2.9 | 标志牌（200*300mm） | 个 | 1
3 | 输水工程
3.1 | 管道铺设 | m | 300
3.1.1 | 土方开挖 | m3 | 90
3.1.2 | 土方回填 | m3 | 90
3.1.3 | 管道铺设（Φ90mm1.0MPa PE） | m | 300
3.2 | 装配式玻璃钢出水口 | 座 | 10
3.2.1 | 锥形密封给水栓（Φ90 玻璃 钢） | 个 | 10
3.2.2 | 标志（喷涂） | 处 | 10
3.2.3 | 装配式出水口保护装置（玻 璃钢） | 个 | 10
3.2.4 | 警示带 | m | 13
3.2.5 | 转换接头（φ90*80 玻璃钢 ） | 个 | 10
3.2.6 | 预埋螺栓（Φ12 热镀锌） | 条 | 40
3.2.7 | 管材（φ90*1.0MPa PE） | m | 12
3.2.8 | 装配式保护装置基座（上部 )（玻璃钢） | 个 | 10
3.2.9 | 装配式保护装置基座（上下 部) C20混凝土 | m3 | 3.7
3.2.10 | 预埋固定螺栓（M10*50mm 热 镀锌） | 根 | 60
3.2.11 | 三通（φ90*90 PE） | 个 | 10
3.2.12 | 土方开挖 | m3 | 3.03
3.2.13 | 平面钢模板 | m2 | 10.6
4 | 农田输配电工程
4.1 | 电缆铺设 | m | 50
4.1.1 | 土方开挖 | m3 | 15
4.1.2 | 土方回填 | m3 | 15
4.1.3 | 低压电缆铺设（YJLV22 0.6/1kV 3*16mm2） | m | 50
4.1.4 | C20砼桩（电缆标示桩） | m3 | 1.44
4.1.5 | 钢筋 | t | 0.072
4.2 | 室外配电箱（含电表及配套 ） | 套 | 1
二 | 温泉镇项目区
1 | 大口径井 | 眼 | 2
1.1 | 大口径井 | 眼 | 2
1.2 | 标志牌（200*300mm） | 个 | 2
1.2.1 | 标志牌（200*300mm） | 个 | 2
2 | 输水工程
2.1 | 管道铺设 | m | 940
2.1.1 | 土方开挖 | m3 | 282
2.1.2 | 土方回填 | m3 | 282
2.1.3 | 管道铺设（Φ90mm1.0MPa PE） | m | 940
3.2 | 装配式玻璃钢出水口 | 座 | 31
3.2.1 | 锥形密封给水栓（Φ90 玻璃 钢） | 个 | 31
3.2.2 | 标志（喷涂） | 处 | 31
3.2.3 | 装配式出水口保护装置（玻 璃钢） | 个 | 31
3.2.4 | 警示带 | m | 40.3
3.2.5 | 转换接头（φ90*80 玻璃钢 ） | 个 | 31
3.2.6 | 预埋螺栓（Φ12 热镀锌） | 条 | 124
3.2.7 | 管材（φ90*1.0MPa PE） | m | 37.2
3.2.8 | 装配式保护装置基座（上部 )（玻璃钢） | 个 | 31
3.2.9 | 装配式保护装置基座（上下 部) C20混凝土 | m3 | 11.47
3.2.10 | 预埋固定螺栓（M10*50mm 热 镀锌） | 根 | 186
3.2.11 | 三通（φ90*90 PE） | 个 | 31
3.2.12 | 土方开挖 | m3 | 9.393
3.2.13 | 平面钢模板 | m2 | 32.86
3 | 农田输配电工程
3.1 | 电缆铺设 | m | 870
3.1.1 | 土方开挖 | m3 | 261
3.1.2 | 土方回填 | m3 | 261
3.1.3 | 低压电缆铺设（YJLV22 0.6/1kV 3*16mm2） | m | 870
3.1.4 | C20砼桩（电缆标示桩） | m3 | 3.143
3.1.5 | 钢筋 | t | 0.205
3.2 | 室外配电箱（含电表及配套 ） | 套 | 1
三 | 米庙镇项目区
1 | 道路
1.1 | 路基整平碾压 | m2 | 5520
1.2 | 18cmC25砼路面 | m2 | 4200
1.3 | 路肩培土 | m3 | 237.6
1.4 | 横缝 | m2 | 16.68
1.5 | 标志牌（200*300mm） | 个 | 1
合计（汇入工程项目总价表）
分组工程量清单报价表
合同编号：
工程名称：汝州市2021年高标准农田结余资金查漏补缺项目
组号：贰 | 分组名称：机电设备安装工程
序号 | 项目名称 | 计量单位 | 工程数量 | 单价(元) | 合价（元） | 备注
贰 | 机电设备安装工程
三 | 焦村镇项目区
1 | 250m机井首部枢纽 | 套 | 1
1.1 | 潜水泵（175QJ20-250） | 套 | 1
1.2 | 扬程管（DN80*4mm镀锌钢管 ） | m | 200
1.3 | 防水电缆（JHS3*16） | m | 200
1.4 | 井盘（井夹板）（ Φ 400*10mm钢制 ） | 套 | 1
1.5 | 异径弯头（DN90*80mm钢制） | 套 | 1
1.6 | 进、排气阀（DN15铜） | 套 | 1
1.7 | 超声波流量计（DN80对夹式 ） | 套 | 1
1.8 | 止回阀（DN80铸铁 缓闭式） | 套 | 1
1.10 | 附件（含泵头、法兰、弯头 、三通等） | 套 | 1
1.11 | 热镀锌钢管（DN80） | m | 1
2 | 玻璃钢井房（ 1020*1020*1650mm） | 套 | 1
3 | 物联网控制系统 | 套 | 1
3.1 | 集成控制模组（主板） | 组 | 1
3.2 | 通讯模组 | 组 | 1
3.3 | 供电模组 | 组 | 1
3.4 | 独立防拆卸式外壳 | 套 | 1
3.5 | 显示屏（3.5英寸） | 套 | 1
3.6 | 指示灯 | 套 | 1
3.7 | 外接设备接口 | 套 | 1
3.8 | 金属安装挂件 | 套 | 1
3.9 | 铜接线端子 | 个 | 8
4 | 物联网控制系统配套设备
4.1 | 充值仪 | 台 | 1
4.2 | 射频卡 | 张 | 10
四 | 温泉镇项目区
1 | 14.5m井首部枢纽 | 套 | 2
1.1 | 潜水泵（175QJ20-150） | 台 | 2
1.2 | 扬程管（DN80*4mm镀锌钢管 ） | m | 20
1.3 | 防水电缆（JHS3*16） | m | 20
1.4 | 井盘（井夹板）（ Φ 400*10mm钢制 ） | 套 | 2
1.5 | 异径弯头（DN90*80mm钢制） | 套 | 2
1.6 | 进、排气阀（DN15铜） | 套 | 2
1.7 | 超声波流量计（DN80对夹式 ） | 套 | 2
1.8 | 止回阀（DN80铸铁 缓闭式） | 套 | 4
1.10 | 附件（含泵头、法兰、弯头 、三通等） | 套 | 2
1.11 | 热镀锌钢管（DN80） | m | 5
2 | 玻璃钢井房（ 1020*1020*1650mm） | 套 | 2
3 | 物联网控制系统 | 套 | 2
3.1 | 集成控制模组（主板） | 组 | 2
3.2 | 通讯模组 | 组 | 2
3.3 | 供电模组 | 组 | 2
序号 | 项目名称 | 计量单位 | 工程数量 | 单价(元) | 合价（元） | 备注
3.4 | 独立防拆卸式外壳 | 套 | 2
3.5 | 显示屏（3.5英寸） | 套 | 2
3.6 | 指示灯 | 套 | 2
3.7 | 外接设备接口 | 套 | 2
3.8 | 金属安装挂件 | 套 | 2
3.9 | 铜接线端子 | 个 | 16
4 | 物联网控制系统配套设备
4.1 | 充值仪 | 台 | 2
4.2 | 射频卡 | 张 | 31
合计（汇入工程项目总价表）