## 表-08 分部分项工程和单价措施项目清单与计价表
分部分项工程和单价措施项目清单与计价表
工程名称：汝州市第一高级中学附属初级中学校园道路、操场设施项目-教学楼修缮 |  |  |  | 标段：汝州市第一高级中学附属初级中学校园道路、操场设施项目 |  |  |  |  | 第 1 页 共 6 页
序号 | 项目编码 | 项目名称 | 项目特征描述 |  | 计量单位 | 工程量 | 金 额(元)
[7 empty] | 综合单价 | 合 价 |  | 其中
暂估价
拆除工程
1 | 011605001001 | 平面块料拆除 | 1.现状广场砖面层拆除干净，场地平整 2.其他详见图纸图集规范要求 |  | m2 | 2826.5
2 | 011605002001 | 立面块料拆除 | 1.男女卫生间拆除现状1.5m高墙裙 2.其他详见图纸图集规范要求 |  | m2 | 121.63
3 | 011605001002 | 平面块料拆除 | 1.卫生间现状地砖地面拆除 2.其他详见图纸图集规范要求 |  | m2 | 96.72
4 | 011601001001 | 砖砌体拆除 | 1.大便槽、小便槽砖砌踏步拆除 2.其他详见图纸图集规范要求 |  | m3 | 10.67
5 | 011610001001 | 门拆除 | 1.拆除现状门 2.其他详见图纸图集规范要求 |  | 樘 | 33
6 | 010103002001 | 建筑垃圾外运 | 1.拆除后建筑垃圾外运 2.运距自行考虑 3.其他详见图纸图集规范要求 |  | m3 | 76.93
分部小计
新建工程
外装饰工程
1 | 011201001001 | 墙面一般抹灰 | 1.刷专用界面剂一遍 2.15厚聚合物抗裂砂浆（压入耐碱涂塑玻纤网格布一层） 3.其他详见图纸图集规范要求 |  | m2 | 1716.72
2 | 011202001001 | 柱、梁面一般抹灰 | 1.刷专用界面剂一遍 2.15厚聚合物抗裂砂浆（压入耐碱涂塑玻纤网格布一层） 3.其他详见图纸图集规范要求 |  | m2 | 133.92
本页小计
注：为计取规费等的使用，可在表中增设其中：“定额人工费”。
表—08
分部分项工程和单价措施项目清单与计价表
工程名称：汝州市第一高级中学附属初级中学校园道路、操场设施项目-教学楼修缮 |  |  |  | 标段：汝州市第一高级中学附属初级中学校园道路、操场设施项目 |  |  |  |  | 第 2 页 共 6 页
序号 | 项目编码 | 项目名称 | 项目特征描述 |  | 计量单位 | 工程量 | 金 额(元)
[7 empty] | 综合单价 | 合 价 |  | 其中
暂估价
3 | 011406001001 | 墙面抹灰面油漆 | 真石漆外墙面 1.喷涂面层涂料二遍 2.其他详见图纸图集规范要求 |  | m2 | 1831.45
4 | 011406001004 | 抹灰面油漆 | 真石漆外墙面（独立柱） 1.喷涂面层涂料二遍 2.其他详见图纸图集规范要求 |  | m2 | 133.92
内装饰工程
1 | 011406001002 | 墙面抹灰面油漆 | 男女卫生间、盥洗室 1.1.5m以上墙面重新刷乳胶漆 2.刷专用界面剂一遍 3.涂料面层涂料两遍 4.其他详见图纸图集规范要求 |  | m2 | 365.85
2 | 011406001003 | 天棚抹灰面油漆 | 男女卫生间、盥洗室 1.顶棚重新刷乳胶漆 2.刷专用界面剂一遍 3.涂料面层涂料两遍 4.其他详见图纸图集规范要求 |  | m2 | 193.44
本页小计
注：为计取规费等的使用，可在表中增设其中：“定额人工费”。
表—08
分部分项工程和单价措施项目清单与计价表
工程名称：汝州市第一高级中学附属初级中学校园道路、操场设施项目-教学楼修缮 |  |  |  | 标段：汝州市第一高级中学附属初级中学校园道路、操场设施项目 |  |  |  |  | 第 3 页 共 6 页
序号 | 项目编码 | 项目名称 | 项目特征描述 |  | 计量单位 | 工程量 | 金 额(元)
[7 empty] | 综合单价 | 合 价 |  | 其中
暂估价
3 | 011204003001 | 块料墙面 | 男女卫生间墙面 1.2厚配套专用界面砂浆批刮 2.7厚1：1：6水泥石灰砂浆 3.6厚1：0.5：2.5水泥石灰砂浆压实抹平 4.1.5厚聚合物水泥防水涂料 5.素水泥浆一道（用专用胶粘剂粘结时无此道工序） 6.3~4厚1：1水泥砂浆加水重20%建筑胶（或配套专用胶粘剂）粘结层 7.400*800面砖，白水泥浆擦缝或填缝剂填缝 8.详见：12YJ1 裙3CF/73 9.其他详见图纸图集规范要求 |  | m2 | 121.63
4 | 011102003001 | 块料地面 | 卫生间地面 1.600*600地砖铺实拍平，稀水泥浆擦缝 2.30厚1:3干硬性水泥砂浆 3.1.5厚合成高分子防水涂料 4.最薄处20厚1:3水泥砂浆 5.素水泥浆一道 6.60厚C15混凝土垫层 7.150厚3:7灰土 8.素土夯实 9.做法详见:12YJ1 地201F/33 10.其他详见图纸图集规范要求 |  | m2 | 11.54
本页小计
注：为计取规费等的使用，可在表中增设其中：“定额人工费”。
表—08
分部分项工程和单价措施项目清单与计价表
工程名称：汝州市第一高级中学附属初级中学校园道路、操场设施项目-教学楼修缮 |  |  |  | 标段：汝州市第一高级中学附属初级中学校园道路、操场设施项目 |  |  |  |  | 第 4 页 共 6 页
序号 | 项目编码 | 项目名称 | 项目特征描述 |  | 计量单位 | 工程量 | 金 额(元)
[7 empty] | 综合单价 | 合 价 |  | 其中
暂估价
5 | 011102003002 | 块料楼面 | 卫生间楼面 1.600*600地砖铺实拍平，稀水泥浆擦缝 2.30厚1:3干硬性水泥砂浆 3.1.5厚合成高分子防水涂料 4.最薄处20厚1:3水泥砂浆 5.素水泥浆一道 6..做法详见:12YJ1 楼201F/33 7.其他详见图纸图集规范要求 |  | m2 | 23.09
6 | 011210005001 | 成品隔断 | 1.厕所隔断 2.详见图集：12YJ11 1/101 3.其他详见图纸图集规范要求 |  | m2 | 73.62
7 | 010401012001 | 零星砌砖 | 1.大便槽砖砌踏步 2.其他详见图纸图集规范要求 |  | m3 | 9.97
8 | 011108003001 | 块料零星项目 | 大便槽坑上及侧面 1.铺地板砖 2.20厚1:4干硬性水泥砂浆结合层 3.60厚C10混凝土 4.1.5厚聚氨酯防水层 5.20厚1:3水泥砂浆找平 6.其他详见图纸图集规范要求 |  | m2 | 82.37
本页小计
注：为计取规费等的使用，可在表中增设其中：“定额人工费”。
表—08
分部分项工程和单价措施项目清单与计价表
工程名称：汝州市第一高级中学附属初级中学校园道路、操场设施项目-教学楼修缮 |  |  |  | 标段：汝州市第一高级中学附属初级中学校园道路、操场设施项目 |  |  |  |  | 第 5 页 共 6 页
序号 | 项目编码 | 项目名称 | 项目特征描述 |  | 计量单位 | 工程量 | 金 额(元)
[7 empty] | 综合单价 | 合 价 |  | 其中
暂估价
9 | 011108003002 | 块料零星项目 | 大便槽坑底 1.白水泥擦缝，贴5厚白色釉面砖 2.3-4厚1:1水泥加水重20%的建筑胶镶贴 3.30厚（最薄处）C20细石混凝土找坡 4.1.5厚聚氨酯防水层 5.20厚1:3水泥砂浆找平 6.其他详见图纸图集规范要求 |  | m2 | 9.36
10 | 010401012002 | 零星砌砖 | 1.小便槽砖砌踏步 2.其他详见图纸图集规范要求 |  | m3 | 0.7
11 | 011108003003 | 块料零星项目 | 小便槽坑上及侧面 1.铺地板砖 2.20厚1:3干硬性水泥砂浆结合层 3.60厚C15混凝土 4.1.5厚聚氨酯防水层 5.其他详见图纸图集规范要求 |  | m2 | 10.92
12 | 011108003004 | 块料零星项目 | 小便槽坑底 1.白水泥擦缝，贴5厚白色釉面砖 2.5厚1:1水泥砂浆加水重20%建筑胶镶贴 3.30厚(最薄处）C20细石混凝土找i=2%坡度 4.1.5厚聚氨酯防水层 5.20厚1:3水泥砂浆找平层抹小八字 6.其他详见图纸图集规范要求 |  | m2 | 4.06
教学楼前广场
本页小计
注：为计取规费等的使用，可在表中增设其中：“定额人工费”。
表—08
分部分项工程和单价措施项目清单与计价表
工程名称：汝州市第一高级中学附属初级中学校园道路、操场设施项目-教学楼修缮 |  |  |  | 标段：汝州市第一高级中学附属初级中学校园道路、操场设施项目 |  |  |  |  | 第 6 页 共 6 页
序号 | 项目编码 | 项目名称 | 项目特征描述 |  | 计量单位 | 工程量 | 金 额(元)
[7 empty] | 综合单价 | 合 价 |  | 其中
暂估价
1 | 040203006001 | 沥青混凝土路面 | 1.50厚细粒式沥青混凝土 2.50厚粗粒式沥青混凝土 3.乳化沥青透层 4.素土夯实 5.其他详见图纸图集规范要求 |  | m2 | 2826.5
门工程
1 | 010802004001 | 防盗门 | 教学楼更替门 1.成品钢制防盗门 2.其他详见图纸图集规范要求 |  | m2 | 83.16
分部小计
措施项目
1 | 011701008001 | 外装饰吊篮 | 1.外墙装饰脚手架 2.其他详见图纸图集规范要求 |  | m2 | 1842.83
2 | 011701006001 | 满堂脚手架 | 1.室内装饰脚手架 2.其他详见图纸图集规范要求 |  | m2 | 193.44
本页小计
合 计
注：为计取规费等的使用，可在表中增设其中：“定额人工费”。
表—08

## 表-11 总价措施项目清单与计价汇总表
总价措施项目清单与计价表
工程名称：汝州市第一高级中学附属初级中学校园道路、操场设施项目-教学楼修缮 |  |  |  | 标段：汝州市第一高级中学附属初级中学校园道路、操场设施项目 |  |  |  | 第 1 页 共 1 页
序号 | 项目编码 | 项 目 名 称 | 计 算 基 础 |  | 费率(%) | 金 额(元) | 调整费 率(%) |  | 调整后金额 (元) | 备 注
1 | 011707001001 | 安全文明施工费 | 分部分项安全文明施工费+单价措施安全文明施工费
2 | 01 | 其他措施费（费率类）
2.1 | 011707002001 | 夜间施工增加费 | 分部分项其他措施费+单价措施其他措施费 |  | 25
2.2 | 011707004001 | 二次搬运费 | 分部分项其他措施费+单价措施其他措施费 |  | 50
2.3 | 011707005001 | 冬雨季施工增加费 | 分部分项其他措施费+单价措施其他措施费 |  | 25
3 | 02 | 其他（费率类）
合 计
编制人（造价人员）： |  |  |  | 复核人（造价工程师）：
注：1.“计算基础”中安全文明施工费可为“定额基价”、“定额人工费”或“定额人工费+定额机械费”，其他项目可为“定额人工费”或“定额人工费+定额机械费”。 2.按施工方案计算的措施费，若无“计算基础”和“费率”的数值，也可只填“金额”数值，但应在备注栏说明施工方案出处或计算方法。
表-11

## 表-13 规费、税金项目计价表
规费、税金项目计价表
工程名称：汝州市第一高级中学附属初级中学校园道路、操场设施项目-教学楼修缮 |  |  | 标段：汝州市第一高级中学附属初级中学校园道路、操场设施项目 |  |  | 第 1 页 共 1 页
序号 | 项 目 名 称 | 计 算 基 础 |  | 计算基数 | 计算费率 (%) |  | 金 额(元)
1 | 规费 | 定额规费+工程排污费+其他
1.1 | 定额规费 | 分部分项规费+单价措施规费
1.2 | 工程排污费
1.3 | 其他
2 | 增值税 | 不含税工程造价合计 |  |  | 9
合 计
编制人（造价人员）： |  |  | 复核人（造价工程师）：
表—13