## 表-08 分部分项工程和单价措施项目清单与计价表
分部分项工程和单价措施项目清单与计价表
工程名称：郑州市上街区济源路街道办事处夏侯棚户区改造安置住房建设项目配套供水工程-室外给水管网 | [7 empty] | 第 1 页 共 13 页
序号 | 项目编码 | 项目名称 | 项目特征描述 | 计量单位 | 工程量 | 金 额(元)
[6 empty] | 综合单价 | 合 价 |  | 其中
暂估价
室外直供
1 | 010101003001 | 挖沟槽土方 | 1.土壤类别:综合考虑 2.挖土深度:满足设计要求 3.余土外运：运距自主考虑 4.其它说明:详见相关设计图纸、要求及规范 | m3 | 941.01
2 | 040103001001 | 回填方 | 1.密实度要求:夯填 2.填方来源、运距:满足图纸设计 3.其它说明:详见相关设计图纸、要求及规范 | m3 | 795.83
3 | 031001005001 | 铸铁管 | 1.安装部位:室外 2.材质及规格:球墨铸铁管DN200 K9级 3.埋设深度:按设计要求 4.接口形式:柔性橡胶圈接口，T型承插连接 5.管道检验及试验要求:水压试验、冲洗消毒 6.含警示带铺设、管件 7.其它说明:详见相关设计图纸、要求及规范 | m | 381.03
本页小计
注：为计取规费等的使用，可在表中增设其中：“定额人工费”。
表—08
分部分项工程和单价措施项目清单与计价表
工程名称：郑州市上街区济源路街道办事处夏侯棚户区改造安置住房建设项目配套供水工程-室外给水管网 | [7 empty] | 第 2 页 共 13 页
序号 | 项目编码 | 项目名称 | 项目特征描述 | 计量单位 | 工程量 | 金 额(元)
[6 empty] | 综合单价 | 合 价 |  | 其中
暂估价
4 | 031001005002 | 铸铁管 | 1.安装部位:室外 2.材质及规格:球墨铸铁管DN100 K9级 3.埋设深度:按设计要求 4.接口形式:柔性橡胶圈接口，T型承插连接 5.管道检验及试验要求:水压试验、冲洗消毒 6.含警示带铺设、管件 7.其它说明:详见相关设计图纸、要求及规范 | m | 12.26
5 | 031001007001 | 复合管 | 1.安装部位:室外 2.介质:给水 3.材质、规格:内衬塑钢塑复合管DN100 4.连接形式:螺纹连接 5.压力试验及吹、洗设计要求:水压试验、冲洗消毒 6.含警示带铺设 7.其它说明:详见相关设计图纸、要求及规范 | m | 7.85
6 | 031001007002 | 复合管 | 1.安装部位:室外 2.介质:给水 3.材质、规格:内衬塑钢塑复合管DN80 4.连接形式:螺纹连接 5.压力试验及吹、洗设计要求:水压试验、冲洗消毒 6.含警示带铺设 7.其它说明:详见相关设计图纸、要求及规范 | m | 12.33
本页小计
注：为计取规费等的使用，可在表中增设其中：“定额人工费”。
表—08
分部分项工程和单价措施项目清单与计价表
工程名称：郑州市上街区济源路街道办事处夏侯棚户区改造安置住房建设项目配套供水工程-室外给水管网 | [7 empty] | 第 3 页 共 13 页
序号 | 项目编码 | 项目名称 | 项目特征描述 | 计量单位 | 工程量 | 金 额(元)
[6 empty] | 综合单价 | 合 价 |  | 其中
暂估价
7 | 031001007003 | 复合管 | 1.安装部位:室外 2.介质:给水 3.材质、规格:内衬塑钢塑复合管DN50 4.连接形式:螺纹连接 5.压力试验及吹、洗设计要求:水压试验、冲洗消毒 6.含警示带铺设 7.其它说明:详见相关设计图纸、要求及规范 | m | 90.45
8 | 031201001001 | 管道刷油 | 1.名称:室外钢管防腐 2.油漆品种:加强级环氧煤沥青防腐四油一布 3.其它说明:详见相关设计图纸、要求及规范 | m2 | 294.04
9 | 031003003001 | 焊接法兰阀门 | 1.类型:软密封闸阀 2.规格、压力等级:Z45X-10Q，DN200 3.连接形式:法兰连接 4.含法兰片 5.其它说明:详见相关设计图纸、要求及规范 | 个 | 5
10 | 031003002001 | 螺纹法兰阀门 | 1.类型:软密封闸阀 2.规格、压力等级:Z45X-10Q，DN100 3.连接形式:法兰连接 4.含法兰片 5.其它说明:详见相关设计图纸、要求及规范 | 个 | 2
本页小计
注：为计取规费等的使用，可在表中增设其中：“定额人工费”。
表—08
分部分项工程和单价措施项目清单与计价表
工程名称：郑州市上街区济源路街道办事处夏侯棚户区改造安置住房建设项目配套供水工程-室外给水管网 | [7 empty] | 第 4 页 共 13 页
序号 | 项目编码 | 项目名称 | 项目特征描述 | 计量单位 | 工程量 | 金 额(元)
[6 empty] | 综合单价 | 合 价 |  | 其中
暂估价
11 | 031003001001 | 螺纹阀门 | 1.类型:软密封闸阀 2.规格、压力等级:Z45X-10Q，DN50 3.连接形式:螺纹连接 4.其它说明:详见相关设计图纸、要求及规范 | 个 | 10
12 | 031003013001 | 水表 | 1.类型:内置电池式电磁远传水表(含止回阀) 2.规格:DN150（考核表），带压力远传功能 3.安装方式:水表井内安装 4.含采集终端调试 5.其它说明:详见相关设计图纸、要求及规范 | 组 | 1
13 | 031003013002 | 水表 | 1.类型:内置电池式电磁远传水表(含止回阀) 2.规格:DN100（消防水池用） 3.安装方式:水表井内安装 4.含采集终端调试 5.其它说明:详见相关设计图纸、要求及规范 | 组 | 1
14 | 031003013003 | 水表 | 1.类型:内置电池式电磁远传水表(含止回阀) 2.规格:DN100（生活泵房用） 3.安装方式:水表井内安装 4.含采集终端调试 5.其它说明:详见相关设计图纸、要求及规范 | 组 | 1
本页小计
注：为计取规费等的使用，可在表中增设其中：“定额人工费”。
表—08
分部分项工程和单价措施项目清单与计价表
工程名称：郑州市上街区济源路街道办事处夏侯棚户区改造安置住房建设项目配套供水工程-室外给水管网 | [7 empty] | 第 5 页 共 13 页
序号 | 项目编码 | 项目名称 | 项目特征描述 | 计量单位 | 工程量 | 金 额(元)
[6 empty] | 综合单价 | 合 价 |  | 其中
暂估价
15 | 031003013004 | 水表 | 1.类型:内置电池式电磁远传水表(含止回阀) 2.规格:DN50（3#楼用） 3.安装方式:水表井内安装 4.含采集终端调试 5.其它说明:详见相关设计图纸、要求及规范 | 组 | 1
16 | 031003013005 | 水表 | 1.类型:内置电池式电磁远传水表(含低阻力倒流防止器) 2.规格:DN50（小区绿化用） 3.安装方式:水表井内安装 4.含采集终端调试 5.其它说明:详见相关设计图纸、要求及规范 | 组 | 1
17 | 031003013006 | 水表 | 1.类型:内置电池式电磁远传水表(含低阻力倒流防止器) 2.规格:DN50（热交换站用） 3.安装方式:水表井内安装 4.含采集终端调试 5.其它说明:详见相关设计图纸、要求及规范 | 组 | 1
18 | 040504001001 | 砌筑井 | 1.名称:砖砌圆形闸阀井 2.井径:D=1600 3.具体做法详见图集05S502-16 4.其它说明:详见相关设计图纸、要求及规范 | 座 | 5
本页小计
注：为计取规费等的使用，可在表中增设其中：“定额人工费”。
表—08
分部分项工程和单价措施项目清单与计价表
工程名称：郑州市上街区济源路街道办事处夏侯棚户区改造安置住房建设项目配套供水工程-室外给水管网 | [7 empty] | 第 6 页 共 13 页
序号 | 项目编码 | 项目名称 | 项目特征描述 | 计量单位 | 工程量 | 金 额(元)
[6 empty] | 综合单价 | 合 价 |  | 其中
暂估价
19 | 040504001002 | 砌筑井 | 1.名称:砖砌圆形闸阀井 2.井径:D=1200 3.具体做法详见图集05S502-16 4.其它说明:详见相关设计图纸、要求及规范 | 座 | 2
20 | 040504001003 | 砌筑井 | 1.名称:砖砌圆形闸阀井 2.井径:D=1000 3.具体做法详见图集05S502-16 4.其它说明:详见相关设计图纸、要求及规范 | 座 | 10
21 | 040504001004 | 砌筑井 | 1.名称:砖砌矩形水表井 2.规格:2700*1000 3.具体做法详见图集05S502-P43 4.其它说明:详见相关设计图纸、要求及规范 | 座 | 1
22 | 040504001005 | 砌筑井 | 1.名称:砖砌矩形水表井 2.规格:2400*1000 3.具体做法详见图集05S502-P43 4.其它说明:详见相关设计图纸、要求及规范 | 座 | 2
23 | 040504001006 | 砌筑井 | 1.名称:砖砌矩形水表井 2.规格:1800*1000 3.具体做法详见图集05S502-P43 4.其它说明:详见相关设计图纸、要求及规范 | 座 | 2
24 | 040504001007 | 砌筑井 | 1.名称:砖砌矩形水表井 2.规格:1800*1000 3.具体做法详见图集05S502-P43 4.其它说明:详见相关设计图纸、要求及规范 | 座 | 1
本页小计
注：为计取规费等的使用，可在表中增设其中：“定额人工费”。
表—08
分部分项工程和单价措施项目清单与计价表
工程名称：郑州市上街区济源路街道办事处夏侯棚户区改造安置住房建设项目配套供水工程-室外给水管网 | [7 empty] | 第 7 页 共 13 页
序号 | 项目编码 | 项目名称 | 项目特征描述 | 计量单位 | 工程量 | 金 额(元)
[6 empty] | 综合单价 | 合 价 |  | 其中
暂估价
25 | 040503002001 | 混凝土支墩 | 1.名称：支墩，参见10S505 2.种类：3m3以内 3.商品混凝土运输距离:自行考虑 4.备注:包含模板支拆 5.其他:未尽事宜参见施工图说明、图纸答疑、招标文件及相关规范图集 | m3 | 34.24
分部小计
室外消防
1 | 010101003002 | 挖沟槽土方 | 1.土壤类别:综合考虑 2.挖土深度:满足设计要求 3.余土外运：运距自主考虑 4.其它说明:详见相关设计图纸、要求及规范 | m3 | 498.42
2 | 040103001002 | 回填方 | 1.密实度要求:夯填 2.填方来源、运距:满足图纸设计 3.其它说明:详见相关设计图纸、要求及规范 | m3 | 466.16
3 | 031001005003 | 铸铁管 | 1.安装部位:室外 2.材质及规格:球墨铸铁管DN150 K9级 3.埋设深度:按设计要求 4.接口形式:柔性橡胶圈接口，T型承插连接 5.管道检验及试验要求:水压试验 6.含警示带铺设、管件 7.其它说明:详见相关设计图纸、要求及规范 | m | 125.05
本页小计
注：为计取规费等的使用，可在表中增设其中：“定额人工费”。
表—08
分部分项工程和单价措施项目清单与计价表
工程名称：郑州市上街区济源路街道办事处夏侯棚户区改造安置住房建设项目配套供水工程-室外给水管网 | [7 empty] | 第 8 页 共 13 页
序号 | 项目编码 | 项目名称 | 项目特征描述 | 计量单位 | 工程量 | 金 额(元)
[6 empty] | 综合单价 | 合 价 |  | 其中
暂估价
4 | 031001005004 | 铸铁管 | 1.安装部位:室外 2.材质及规格:球墨铸铁管DN100 K9级 3.埋设深度:按设计要求 4.接口形式:柔性橡胶圈接口，T型承插连接 5.管道检验及试验要求:水压试验 6.含警示带铺设、管件 7.其它说明:详见相关设计图纸、要求及规范 | m | 149.51
5 | 031003003002 | 焊接法兰阀门 | 1.种类:软密封闸阀 2.规格、型号:Z45X-10Q，DN150 3.连接方式:法兰连接 4.含法兰片、配套伸缩器 5.其它说明:详见相关设计图纸、要求及规范 | 个 | 1
6 | 031003003003 | 焊接法兰阀门 | 1.种类:软密封闸阀 2.材质及规格:Z45X-10Q，DN100 3.连接方式:法兰连接 4.含法兰片 5.其它说明:详见相关设计图纸、要求及规范 | 个 | 6
本页小计
注：为计取规费等的使用，可在表中增设其中：“定额人工费”。
表—08
分部分项工程和单价措施项目清单与计价表
工程名称：郑州市上街区济源路街道办事处夏侯棚户区改造安置住房建设项目配套供水工程-室外给水管网 | [7 empty] | 第 9 页 共 13 页
序号 | 项目编码 | 项目名称 | 项目特征描述 | 计量单位 | 工程量 | 金 额(元)
[6 empty] | 综合单价 | 合 价 |  | 其中
暂估价
7 | 030901011001 | 室外消火栓 | 1.名称:地下式消火栓 2.规格:SA100/65-1.0型 3.含地下式消火栓、法兰接管、弯管底座等 4.其它说明:详见相关设计图纸、要求及规范 | 套 | 6
8 | 040504001008 | 砌筑井 | 1.名称:砖砌圆形闸阀井 2.井径:D=1400 3.具体做法详见图集05S502-16 4.其它说明:详见相关设计图纸、要求及规范 | 座 | 1
9 | 040504001009 | 砌筑井 | 1.名称:砖砌圆形阀门井 2.井径:D=1200 3.具体做法详见图集05S502-16 4.其它说明:详见相关设计图纸、要求及规范 | 座 | 6
10 | 040504001010 | 砌筑井 | 1.检查井型号:砖砌消火栓井 2.井径:D=600 3.具体做法详见图集13S201-27 4.其它说明:详见相关设计图纸、要求及规范 | 座 | 6
11 | 040503002002 | 混凝土支墩 | 1.名称：混凝土支墩 2.种类：1m3以内 3.混凝土强度等级：C20 4.具体做法详见图集10S505(P53-64) 5.含模板支拆 6.其它说明:详见相关设计图纸、要求及规范 | m3 | 1.88
本页小计
注：为计取规费等的使用，可在表中增设其中：“定额人工费”。
表—08
分部分项工程和单价措施项目清单与计价表
工程名称：郑州市上街区济源路街道办事处夏侯棚户区改造安置住房建设项目配套供水工程-室外给水管网 | [7 empty] | 第 10 页 共 13 页
序号 | 项目编码 | 项目名称 | 项目特征描述 | 计量单位 | 工程量 | 金 额(元)
[6 empty] | 综合单价 | 合 价 |  | 其中
暂估价
12 | 040503002003 | 混凝土支墩 | 1.名称：混凝土支墩 2.种类：3m3以内 3.混凝土强度等级：C20 4.具体做法详见图集10S505(P53-64) 5.含模板支拆 6.其它说明:详见相关设计图纸、要求及规范 | m3 | 18.42
分部小计
室外加压
1 | 010101003003 | 挖沟槽土方 | 1.土壤类别:综合考虑 2.挖土深度:满足设计要求 3.余土外运：运距自主考虑 4.其它说明:详见相关设计图纸、要求及规范 | m3 | 517.42
2 | 040103001003 | 回填方 | 1.密实度要求:夯填 2.填方来源、运距:满足图纸设计 3.其它说明:详见相关设计图纸、要求及规范 | m3 | 479.23
3 | 031001005005 | 铸铁管 | 1.安装部位:室外 2.材质及规格:球墨铸铁管DN100 K9级 3.埋设深度:按设计要求 4.接口形式:柔性橡胶圈接口，T型承插连接 5.管道检验及试验要求:水压试验、冲洗消毒 6.含警示带铺设、管件 7.其它说明:详见相关设计图纸、要求及规范 | m | 84.35
本页小计
注：为计取规费等的使用，可在表中增设其中：“定额人工费”。
表—08
分部分项工程和单价措施项目清单与计价表
工程名称：郑州市上街区济源路街道办事处夏侯棚户区改造安置住房建设项目配套供水工程-室外给水管网 | [7 empty] | 第 11 页 共 13 页
序号 | 项目编码 | 项目名称 | 项目特征描述 | 计量单位 | 工程量 | 金 额(元)
[6 empty] | 综合单价 | 合 价 |  | 其中
暂估价
4 | 031001007004 | 复合管 | 1.安装部位:室外 2.介质:给水 3.材质、规格:内衬塑钢塑复合管DN80 4.连接形式:螺纹连接 5.压力试验及吹、洗设计要求:水压试验、冲洗消毒 6.含警示带铺设 7.其它说明:详见相关设计图纸、要求及规范 | m | 102
5 | 031001007005 | 复合管 | 1.安装部位:室外 2.介质:给水 3.材质、规格:内衬塑钢塑复合管DN50 4.连接形式:螺纹连接 5.压力试验及吹、洗设计要求:水压试验、冲洗消毒 6.含警示带铺设 7.其它说明:详见相关设计图纸、要求及规范 | m | 108.03
6 | 031201001002 | 管道刷油 | 1.名称:室外钢管防腐 2.油漆品种:加强级环氧煤沥青防腐四油一布 3.其它说明:详见相关设计图纸、要求及规范 | m2 | 79.64
7 | 031003002002 | 螺纹法兰阀门 | 1.类型:软密封闸阀 2.规格、压力等级:Z45X-10Q，DN100 3.连接形式:法兰连接 4.含法兰片 5.其它说明:详见相关设计图纸、要求及规范 | 个 | 3
本页小计
注：为计取规费等的使用，可在表中增设其中：“定额人工费”。
表—08
分部分项工程和单价措施项目清单与计价表
工程名称：郑州市上街区济源路街道办事处夏侯棚户区改造安置住房建设项目配套供水工程-室外给水管网 | [7 empty] | 第 12 页 共 13 页
序号 | 项目编码 | 项目名称 | 项目特征描述 | 计量单位 | 工程量 | 金 额(元)
[6 empty] | 综合单价 | 合 价 |  | 其中
暂估价
8 | 031003001002 | 螺纹阀门 | 1.类型:软密封闸阀 2.规格、压力等级:Z45X-10Q，DN50 3.连接形式:螺纹连接 4.其它说明:详见相关设计图纸、要求及规范 | 个 | 7
9 | 031003013007 | 水表 | 1.类型:内置电池式电磁远传水表(含止回阀) 2.规格:DN100（二期公建预留） 3.安装方式:水表井内安装 4.含采集终端调试 5.其它说明:详见相关设计图纸、要求及规范 | 组 | 1
10 | 040504001011 | 砌筑井 | 1.名称:砖砌圆形阀门井 2.井径:D=1200 3.具体做法详见图集05S502-16 4.其它说明:详见相关设计图纸、要求及规范 | 座 | 3
11 | 040504001012 | 砌筑井 | 1.名称:砖砌圆形阀门井 2.井径:D=1000 3.具体做法详见图集05S502-16 4.其它说明:详见相关设计图纸、要求及规范 | 座 | 7
12 | 040504001013 | 砌筑井 | 1.名称:砖砌矩形水表井 2.规格:2400*1000 3.具体做法详见图集05S502-P43 4.其它说明:详见相关设计图纸、要求及规范 | 座 | 1
本页小计
注：为计取规费等的使用，可在表中增设其中：“定额人工费”。
表—08
分部分项工程和单价措施项目清单与计价表
工程名称：郑州市上街区济源路街道办事处夏侯棚户区改造安置住房建设项目配套供水工程-室外给水管网 | [7 empty] | 第 13 页 共 13 页
序号 | 项目编码 | 项目名称 | 项目特征描述 | 计量单位 | 工程量 | 金 额(元)
[6 empty] | 综合单价 | 合 价 |  | 其中
暂估价
13 | 040503002004 | 混凝土支墩 | 1.名称：混凝土支墩 2.种类：1m3以内 3.混凝土强度等级：C20 4.具体做法详见图集10S505(P53-64) 5.含模板支拆 6.其它说明:详见相关设计图纸、要求及规范 | m3 | 1.19
分部小计
措施项目
1 | 041106001001 | 大型机械设备进出场及安拆 | 1.名称：大型机械设备进出场及安拆 2.其它说明:详见相关设计图纸、要求及规范 | 台·次 | 1
2 | 041101005001 | 井字架 | 1.名称：井字架 2.其它说明:详见相关设计图纸、要求及规范 | 座 | 5
本页小计
合 计
注：为计取规费等的使用，可在表中增设其中：“定额人工费”。
表—08

## 表-11 总价措施项目清单与计价汇总表
总价措施项目清单与计价表
工程名称：郑州市上街区济源路街道办事处夏侯棚户区改造安置住房建设项目配套供水工程-室外给水管网 | [8 empty] | 第 1 页 共 1 页
序号 | 项目编码 | 项目名称 | 计 算 基 础 |  | 费率(%) | 金 额(元) | 调整费 率(%) | 调整后 金额(元) |  | 备 注
1 | 031302001001 | 安全文明施工费 | 分部分项安全文明施工费+单价措施安全文明施工费
2 | 01 | 其他措施费（费率类）
2.1 | 031302002001 | 夜间施工增加费 | 分部分项其他措施费+单价措施其他措施费 |  | 25
2.2 | 031302004001 | 二次搬运费 | 分部分项其他措施费+单价措施其他措施费 |  | 50
2.3 | 031302005001 | 冬雨季施工增加费 | 分部分项其他措施费+单价措施其他措施费 |  | 25
3 | 02 | 其他（费率类）
合 计
编制人（造价人员）： |  |  |  | 复核人（造价工程师）：
注：1.“计算基础”中安全文明施工费可为“定额基价”、“定额人工费”或“定额人工费+定额机械费”，其他项目可为“定额人工费”或“定额人工费+定额机械费”。 2.按施工方案计算的措施费，若无“计算基础”和“费率”的数值，也可只填“金额”数值，但应在备注栏说明施工方案出处或计算方法。
表-11

## 表-12 其他项目清单与计价汇总表
其他项目清单与计价汇总表
工程名称：郑州市上街区济源路街道办事处夏侯棚户区改造安置住房建设项目配套供水工程-室外给水管网 |  |  |  | 第 1 页 共 1 页
序号 | 项 目 名 称 | 金 额(元) | 结算金额(元) |  | 备 注
1 | 暂列金额 |  |  |  | 明细详见表-12-1
2 | 暂估价
2.1 | 材料（工程设备）暂估价 | — |  |  | 明细详见表-12-2
2.2 | 专业工程暂估价 |  |  |  | 明细详见表-12-3
3 | 计日工 |  |  |  | 明细详见表-12-4
4 | 总承包服务费 |  |  |  | 明细详见表-12-5
合 计 |  |  |  |  | —
注：材料（工程设备）暂估单价进入清单项目综合单价，此处不汇总。
表—12

## 表-12-1 暂列金额明细表
暂列金额明细表
工程名称：郑州市上街区济源路街道办事处夏侯棚户区改造安置住房建设项目配套供水工程-室外给水管网 |  |  |  |  | 第 1 页 共 1 页
序号 | 项 目 名 称 | 计量单位 | 暂定金额(元) | 备 注
合 计 |  |  |  | —
注：此表由招标人填写，如不能详列，也可只列暂定金额总额，投标人应将上述暂列金额计入投标总价中。
表—12—1

## 表-12-2 材料(工程设备)暂估价及调整表
材料（工程设备）暂估单价及调整表
工程名称：郑州市上街区济源路街道办事处夏侯棚户区改造安置住房建设项目配套供水工程-室外给水管网 | [8 empty] | 第 1 页 共 1 页
序号 | 材料(工程设备) 名称、规格、型号 | 计量 单位 | 数 量 |  | 暂 估(元) |  | 确 认(元) |  | 差额±(元) |  | 备 注
|  |  | 暂 估 | 确 认 | 单 价 | 合 价 | 单 价 | 合 价 | 单 价 | 合 价
合 计
注：此表由招标人填写“暂估单价”，并在备注栏说明暂估价的材料、工程设备拟用在那些清单项目上，投标人应将上述材料、工程设备暂估单价计入工程量清单综合单价报价中。
表—12—2

## 表-12-3 专业工程暂估价及结算价表
专业工程暂估价及结算价表
工程名称：郑州市上街区济源路街道办事处夏侯棚户区改造安置住房建设项目配套供水工程-室外给水管网 | [5 empty] | 第 1 页 共 1 页
序号 | 工 程 名 称 | 工 程 内 容 | 暂估金额 （元） | 结算金额 (元) | 差额±(元) |  | 备 注
合 计 |  |  | 0.00 |  |  |  | —
注：此表“暂估金额”由招标人填写，投标人应将“暂估金额”计入投标总价中。结算时按合同约定结算金额填写。
表—12—3

## 表-12-4 计日工表
计 日 工 表
工程名称：郑州市上街区济源路街道办事处夏侯棚户区改造安置住房建设项目配套供水工程-室外给水管网 | [5 empty] | 第 1 页 共 1 页
编号 | 项 目 名 称 | 单位 | 暂定数量 | 实际数量 | 综合单价 (元) |  | 合 价(元)
[7 empty] | 暂 定 | 实 际
一 | 人工
1
人工小计
二 | 材料
1
材料小计
三 | 施工机械
1
施工机械小计
四 | 企业管理费和利润
总 计
注：此表项目名称、暂定数量由招标人填写，编制招标控制价时，单价由招标人按有关计价规定确定；投标时，单价由投标人自主报价，按暂定数量计算合价计入投标总价中。结算时，按发承包双方确认的实际数量计算合价。
表—12—4

## 表-12-5 总承包服务费计价表
总承包服务费计价表
工程名称：郑州市上街区济源路街道办事处夏侯棚户区改造安置住房建设项目配套供水工程-室外给水管网 |  |  |  |  | 第 1 页 共 1 页
序号 | 项 目 名 称 | 项目价值（元） | 服务内容 | 计算基础 |  | 费率(%) | 金 额(元)
| 合 计 | - | - |  |  | -
注：此表项目名称、服务内容由招标人填写，编制招标控制价时，费率及金额由招标人按有关计价规定确定；投标时，费率及金额由投标人自主报价，计入投标总价中。
表—12—5

## 表-13 规费、税金项目计价表
规费、税金项目计价表
工程名称：郑州市上街区济源路街道办事处夏侯棚户区改造安置住房建设项目配套供水工程-室外给水管网 | [5 empty] | 第 1 页 共 1 页
序号 | 项 目 名 称 | 计 算 基 础 |  | 计算基数 | 费率(%) |  | 金 额(元)
1 | 规费 | 定额规费+工程排污费+其他
1.1 | 定额规费 | 分部分项规费+单价措施规费
1.2 | 工程排污费
1.3 | 其他
2 | 增值税 | 不含税工程造价合计 |  |  | 9
合 计
编制人（造价人员）： |  |  | 复核人（造价工程师）：
表—13

## 表-14 主要材料价格表
主要材料价格表
工程名称： |  | 郑州市上街区济源路街道办事处夏侯棚户区改造安置住房建设项目配套供水工程-室外给水管网 | [5 empty] | 第 1 页 共 1 页
序号 | 材料编码 |  | 材料名称 | 规格、型号 等特殊要求 | 单位 | 数 量 | 单 价 |  | 合 价
1 | 01010131@1 |  | 钢筋 | HRB33512 | kg
2 | 04030143 |  | 砂子 | 中粗砂 | m3
3 | 04130103@1 |  | 标准砖 | 240*115*53 | 千块
4 | 14350199 |  | 固化剂 |  | kg
5 | 80210555 |  | 预拌混凝土 | C15 | m3
6 | 80210557 |  | 预拌混凝土 | C20 | m3
7 | 80210559 |  | 预拌混凝土 | C25 | m3
8 | 17110103@2 |  | 球墨铸铁管DN200 |  | m
9 | 17110103@6 |  | 球墨铸铁管DN100 |  | m
10 | 17110103@7 |  | 球墨铸铁管DN150 |  | m
11 | 17280101@3 |  | 内衬塑钢塑复合管 | DN50 | m
12 | 17280101@4 |  | 内衬塑钢塑复合管 | DN80 | m
13 | 19000201@15 |  | 软密封闸阀 | Z45X-10Q，DN200 | 个
14 | 19030101@2 |  | 低阻力倒流防止器 | DN50 | 个
15 | 24010101@12 |  | 内置电池式电磁远传水表 | DN50 | 个
16 | 24010101@2 |  | 内置电池式电磁远传水表 | DN50 | 个
17 | 24010101@3 |  | 内置电池式电磁远传水表 | DN100 | 个
18 | 24010101@4 |  | 内置电池式电磁远传水表 | DN100 | 个
19 | 24010101@5 |  | 内置电池式电磁远传水表 | DN150（考核表），带压力远传功能 | 个
20 | 36010139-1@1 |  | 铸铁井盖、井座 φ800重型 |  | 套