## 表-08 分部分项工程和单价措施项目清单与计价表
分部分项工程和单价措施项目清单与计价表
工程名称：郑州市上街区济源路街道办事处夏侯棚户区改造安置住房建设项目配套供水工程-标准化泵房 | [7 empty] | 第 1 页 共 3 页
序号 | 项目编码 | 项目名称 | 项目特征描述 | 计量单位 | 工程量 | 金 额(元)
[6 empty] | 综合单价 | 合 价 |  | 其中
暂估价
整个项目
1 | 031006015001 | 水箱 | 1.名称:不锈钢水箱 2.型号、规格:L*B*H=5m*3m*2m 3.含进水总管、进水支管、电动阀、遥控液压水位控制阀、比例式减压阀、蝶阀、水箱人孔及内外爬梯、溢流管、泄水管、通气孔、 型钢底架等 4.其它说明:详见相关设计图纸、要求及规范 | 套 | 2
2 | 010501006001 | 设备基础 | 1.名称:水箱基础 2.混凝土强度等级:C30 3.含模版 4.其它说明:详见相关设计图纸、要求及规范 | m3 | 2.23
3 | 031006001001 | 变频供水设备 | 1.名称:住宅变频增压设备 2.规格：系统Q=26m³/h H=65.5m 3.水泵参数:单台功率5.5kW(参考值)，二用一备,变频运行 4.含不锈钢立式多级泵、安装底座、蝶阀、法兰弯管、止回阀、可曲挠橡胶接头、压力传感器、压力开关、进出水总管、电缆桥架、设备进出水管道、管件及阀件等 5.主要设备压力等级>1.0MPa 6.其它说明:详见相关设计图纸、要求及规范 | 套 | 1
本页小计
注：为计取规费等的使用，可在表中增设其中：“定额人工费”。
表—08
分部分项工程和单价措施项目清单与计价表
工程名称：郑州市上街区济源路街道办事处夏侯棚户区改造安置住房建设项目配套供水工程-标准化泵房 | [7 empty] | 第 2 页 共 3 页
序号 | 项目编码 | 项目名称 | 项目特征描述 | 计量单位 | 工程量 | 金 额(元)
[6 empty] | 综合单价 | 合 价 |  | 其中
暂估价
4 | 031006001002 | 变频供水设备2 | 1.名称:公建变频增压设备 2.规格：系统Q=28m³/h H=61m 3.水泵参数:单台功率5.5kW(参考值)，二用一备,变频运行 4.含不锈钢立式多级泵、安装底座、蝶阀、法兰弯管、止回阀、可曲挠橡胶接头、压力传感器、压力开关、进出水总管、电缆桥架、设备进出水管道、管件及阀件等 5.主要设备压力等级>1.0MPa 6.其它说明:详见相关设计图纸、要求及规范 | 套 | 1
5 | 031006011001 | 紫外线净水设备 | 1.名称：紫外线净水仪 2.规格型号：BN-ZWX-120-5 3.其它说明:详见相关设计图纸、要求及规范 | 套 | 2
6 | 031006004001 | 气压罐 | 1.名称:气压罐 2.规格型号：600*1.0MPa 3.其它说明:详见相关设计图纸、要求及规范 | 台 | 2
7 | 030406008001 | 交流变频调速电动机 | 1.名称:变频电机检查接线 2.其它说明:详见相关设计图纸、要求及规范 | 台 | 6
8 | 030404017001 | 配电箱 | 1.名称:变频控制柜 2.基础形式、材质、规格:10#槽钢 3.安装方式:落地安装 4.其它说明:详见相关设计图纸、要求及规范 | 台 | 2
本页小计
注：为计取规费等的使用，可在表中增设其中：“定额人工费”。
表—08
分部分项工程和单价措施项目清单与计价表
工程名称：郑州市上街区济源路街道办事处夏侯棚户区改造安置住房建设项目配套供水工程-标准化泵房 | [7 empty] | 第 3 页 共 3 页
序号 | 项目编码 | 项目名称 | 项目特征描述 | 计量单位 | 工程量 | 金 额(元)
[6 empty] | 综合单价 | 合 价 |  | 其中
暂估价
9 | 010501006002 | 设备基础 | 1.名称:控制柜基础 2.混凝土强度等级:C30 3.含模版 4.其它说明:详见相关设计图纸、要求及规范 | m3 | 0.16
措施项目
本页小计
合 计
注：为计取规费等的使用，可在表中增设其中：“定额人工费”。
表—08

## 表-11 总价措施项目清单与计价汇总表
总价措施项目清单与计价表
工程名称：郑州市上街区济源路街道办事处夏侯棚户区改造安置住房建设项目配套供水工程-标准化泵房 | [8 empty] | 第 1 页 共 1 页
序号 | 项目编码 | 项目名称 | 计 算 基 础 |  | 费率(%) | 金 额(元) | 调整费 率(%) | 调整后 金额(元) |  | 备 注
1 | 031302001001 | 安全文明施工费 | 分部分项安全文明施工费+单价措施安全文明施工费
2 | 01 | 其他措施费（费率类）
2.1 | 031302002001 | 夜间施工增加费 | 分部分项其他措施费+单价措施其他措施费 |  | 25
2.2 | 031302004001 | 二次搬运费 | 分部分项其他措施费+单价措施其他措施费 |  | 50
2.3 | 031302005001 | 冬雨季施工增加费 | 分部分项其他措施费+单价措施其他措施费 |  | 25
3 | 02 | 其他（费率类）
合 计
编制人（造价人员）： |  |  |  | 复核人（造价工程师）：
注：1.“计算基础”中安全文明施工费可为“定额基价”、“定额人工费”或“定额人工费+定额机械费”，其他项目可为“定额人工费”或“定额人工费+定额机械费”。 2.按施工方案计算的措施费，若无“计算基础”和“费率”的数值，也可只填“金额”数值，但应在备注栏说明施工方案出处或计算方法。
表-11

## 表-12 其他项目清单与计价汇总表
其他项目清单与计价汇总表
工程名称：郑州市上街区济源路街道办事处夏侯棚户区改造安置住房建设项目配套供水工程-标准化泵房 |  |  |  | 第 1 页 共 1 页
序号 | 项 目 名 称 | 金 额(元) | 结算金额(元) |  | 备 注
1 | 暂列金额 |  |  |  | 明细详见表-12-1
2 | 暂估价 | 65000
2.1 | 材料（工程设备）暂估价 | — |  |  | 明细详见表-12-2
2.2 | 专业工程暂估价 | 65000 |  |  | 明细详见表-12-3
3 | 计日工 |  |  |  | 明细详见表-12-4
4 | 总承包服务费 |  |  |  | 明细详见表-12-5
合 计 |  | 65000 |  |  | —
注：材料（工程设备）暂估单价进入清单项目综合单价，此处不汇总。
表—12

## 表-12-1 暂列金额明细表
暂列金额明细表
工程名称：郑州市上街区济源路街道办事处夏侯棚户区改造安置住房建设项目配套供水工程-标准化泵房 |  |  |  |  | 第 1 页 共 1 页
序号 | 项 目 名 称 | 计量单位 | 暂定金额(元) | 备 注
合 计 |  |  |  | —
注：此表由招标人填写，如不能详列，也可只列暂定金额总额，投标人应将上述暂列金额计入投标总价中。
表—12—1

## 表-12-2 材料(工程设备)暂估价及调整表
材料（工程设备）暂估单价及调整表
工程名称：郑州市上街区济源路街道办事处夏侯棚户区改造安置住房建设项目配套供水工程-标准化泵房 | [8 empty] | 第 1 页 共 1 页
序号 | 材料(工程设备) 名称、规格、型号 | 计量 单位 | 数 量 |  | 暂 估(元) |  | 确 认(元) |  | 差额±(元) |  | 备 注
|  |  | 暂 估 | 确 认 | 单 价 | 合 价 | 单 价 | 合 价 | 单 价 | 合 价
合 计
注：此表由招标人填写“暂估单价”，并在备注栏说明暂估价的材料、工程设备拟用在那些清单项目上，投标人应将上述材料、工程设备暂估单价计入工程量清单综合单价报价中。
表—12—2

## 表-12-3 专业工程暂估价及结算价表
专业工程暂估价及结算价表
工程名称：郑州市上街区济源路街道办事处夏侯棚户区改造安置住房建设项目配套供水工程-标准化泵房 | [5 empty] | 第 1 页 共 1 页
序号 | 工 程 名 称 | 工 程 内 容 | 暂估金额 （元） | 结算金额 (元) | 差额±(元) |  | 备 注
1 | 电子智能安全防护系统 |  | 15000
2 | 水箱溢流防护系统 |  | 5000
3 | 视频监控系统 |  | 15000
4 | 水淹泵房防护及报警系统 |  | 15000
5 | 网络传输系统 |  | 15000
合 计 |  |  | 65000.00 |  |  |  | —
注：此表“暂估金额”由招标人填写，投标人应将“暂估金额”计入投标总价中。结算时按合同约定结算金额填写。
表—12—3

## 表-12-4 计日工表
计 日 工 表
工程名称：郑州市上街区济源路街道办事处夏侯棚户区改造安置住房建设项目配套供水工程-标准化泵房 | [5 empty] | 第 1 页 共 1 页
编号 | 项 目 名 称 | 单位 | 暂定数量 | 实际数量 | 综合单价 (元) |  | 合 价(元)
[7 empty] | 暂 定 | 实 际
一 | 人工
1
人工小计
二 | 材料
1
材料小计
三 | 施工机械
1
施工机械小计
四 | 企业管理费和利润
总 计
注：此表项目名称、暂定数量由招标人填写，编制招标控制价时，单价由招标人按有关计价规定确定；投标时，单价由投标人自主报价，按暂定数量计算合价计入投标总价中。结算时，按发承包双方确认的实际数量计算合价。
表—12—4

## 表-12-5 总承包服务费计价表
总承包服务费计价表
工程名称：郑州市上街区济源路街道办事处夏侯棚户区改造安置住房建设项目配套供水工程-标准化泵房 |  |  |  |  | 第 1 页 共 1 页
序号 | 项 目 名 称 | 项目价值（元） | 服务内容 | 计算基础 |  | 费率(%) | 金 额(元)
| 合 计 | - | - |  |  | -
注：此表项目名称、服务内容由招标人填写，编制招标控制价时，费率及金额由招标人按有关计价规定确定；投标时，费率及金额由投标人自主报价，计入投标总价中。
表—12—5

## 表-13 规费、税金项目计价表
规费、税金项目计价表
工程名称：郑州市上街区济源路街道办事处夏侯棚户区改造安置住房建设项目配套供水工程-标准化泵房 | [5 empty] | 第 1 页 共 1 页
序号 | 项 目 名 称 | 计 算 基 础 |  | 计算基数 | 费率(%) |  | 金 额(元)
1 | 规费 | 定额规费+工程排污费+其他
1.1 | 定额规费 | 分部分项规费+单价措施规费
1.2 | 工程排污费
1.3 | 其他
2 | 增值税 | 不含税工程造价合计 |  |  | 9
合 计
编制人（造价人员）： |  |  | 复核人（造价工程师）：
表—13

## 表-14 主要材料价格表
主要材料价格表
工程名称： |  | 郑州市上街区济源路街道办事处夏侯棚户区改造安置住房建设项目配套供水工程-标准化泵房 | [5 empty] | 第 1 页 共 2 页
序号 | 材料编码 |  | 材料名称 | 规格、型号 等特殊要求 | 单位 | 数 量 | 单 价 |  | 合 价
1 | 01030723 |  | 镀锌铁丝 | φ4.0~2.8 | kg
2 | 01130301 |  | 镀锌扁钢 | 综合 | kg
3 | 02010127 |  | 橡胶板 | δ12 | kg
4 | 03131943 |  | 焊锡丝 | 综合 | kg
5 | 03210485 |  | 平垫铁 | 综合 | kg
6 | 05030105 |  | 板方材 |  | m3
7 | 15130165 |  | 聚酯乙烯泡沫塑料板 |  | kg
8 | 18150469 |  | 金属软管活接头 | φ25 | 套
9 | 27170126 |  | 黄腊黄漆布带 | 20mm*10m | 卷
10 | 34110117 |  | 水 |  | m3
11 | 35010101 |  | 复合模板 |  | m2
12 | 35030163 |  | 木支撑 |  | m3
13 | 80210561 |  | 预拌混凝土 | C30 | m3
14 | 01190031@1 |  | 10#槽钢 |  | m
15 | 补充材料001@1 |  | 紫外线净水仪 | BN-ZWX-120-5 | 台
16 | 补充主材001@1 |  | 不锈钢水箱 | L*B*H=5m*3m*2m，含进水总管、进水支管、电动阀、遥控液压水位控制阀、比例式减压阀、蝶阀、水箱人孔及内外爬梯、溢流管、泄水管、通气孔、 型钢底架等 | 台
17 | 补充主材002@1 |  | 住宅变频增压设备 | Q=26m3/h,H=65.5m，5.5kw，二用一备，含不锈钢立式多级泵、安装底座、蝶阀、法兰弯管、止回阀、可曲挠橡胶接头、压力传感器、压力开关、进出水总管、电缆桥架、设备进出水管道、管件及阀件等 | 套
18 | 补充主材003@1 |  | 公建变频增压设备 | Q=28m3/h,H=61m，5.5kw，二用一备，含不锈钢立式多级泵、安装底座、蝶阀、法兰弯管、止回阀、可曲挠橡胶接头、压力传感器、压力开关、进出水总管、电缆桥架、设备进出水管道、管件及阀件等 | 套
19 | 补充主材005@1 |  | 变频控制柜 |  | 台
主要材料价格表
工程名称： |  | 郑州市上街区济源路街道办事处夏侯棚户区改造安置住房建设项目配套供水工程-标准化泵房 | [5 empty] | 第 2 页 共 2 页
序号 | 材料编码 |  | 材料名称 | 规格、型号 等特殊要求 | 单位 | 数 量 | 单 价 |  | 合 价
20 | 补充主材006@1 |  | 气压罐 | 600*1.0MPa | 台