## 扉-1 工程量清单扉页
| 排水2 |  |  |  | 工程
招 标 工 程 量 清 单
招 标 人： |  |  | 造价咨询人：
|  | （单位盖章） |  | (单位资质专用章)
法定代表人 或其授权人： |  |  | 法定代表人 或其授权人：
|  | (签字或盖章) |  | (签字或盖章)
编 制 人： |  |  | 复 核 人：
|  | (造价人员签字盖专用章) |  | (造价工程师签字盖专用章)
编 制 时 间： |  | 年 月 日 | 复 核 时 间： | 年 月 日
扉-1

## 表-08 分部分项工程和单价措施项目清单与计价表
分部分项工程和单价措施项目清单与计价表
工程名称：排水2 |  |  |  | 标段：夏邑县业庙镇人民政府2025年度夏邑县业庙镇革命老区建设项目-排水工程 |  |  |  |  | 第 1 页 共 3 页
序号 | 项目编码 | 项目名称 | 项目特征描述 |  | 计量单位 | 工程量 | 金 额(元)
[7 empty] | 综合单价 | 合 价 |  | 其中
暂估价
整个项目
1 | 040501001002 | 混凝土管 | 1.安装部位:室外 2.介质:雨水 3.材质、规格:Ⅱ级钢筋混凝土管(承插接口) 4.规格：DN600 4.连接形式:承插连接,橡胶圈承插接口 5.压力试验及吹、洗设计要求:水冲洗 6.未尽事宜详见图纸说明及相关规范 |  | m | 251.82
2 | 040501004002 | 塑料管 | 1.安装部位:室外 2.介质:雨水 3.材质、规格:HDPE双壁波纹管 4.规格：De200 SN8 4.连接形式:承插连接,橡胶圈承插接口 5.压力试验及吹、洗设计要求:水冲洗 6.未尽事宜详见图纸说明及相关规范 |  | m | 16.86
本页小计
注：为计取规费等的使用，可在表中增设其中：“定额人工费”。
表—08
分部分项工程和单价措施项目清单与计价表
工程名称：排水2 |  |  |  | 标段：夏邑县业庙镇人民政府2025年度夏邑县业庙镇革命老区建设项目-排水工程 |  |  |  |  | 第 2 页 共 3 页
序号 | 项目编码 | 项目名称 | 项目特征描述 |  | 计量单位 | 工程量 | 金 额(元)
[7 empty] | 综合单价 | 合 价 |  | 其中
暂估价
3 | 040504002002 | 混凝土井 | 平均井深1.44m（其中井室高按1.04m，井筒高按0.4m） 1.井室砌筑标准详见施工图，参考图集06MS201-3,页21-22 2.含钢筋制作安装、脚手架、泵送等费用（含井室盖、防坠网等配置） 3.圆形混凝土雨水检查井φ1000，运距自行考虑 4.井盖、井圈材质及规格:防盗及防意外闭合装置，球墨铸铁井盖及支座 5.塑钢踏步 6.其他说明:其他未尽事宜符合图纸设计及规范要求 |  | 座 | 8
4 | 040504009002 | 雨水口 | 1.球墨铸铁雨水口 2.垫层、基础材质及厚度:C20混凝土底板 3.砌筑材料品种、规格:标准砖 5.砂浆强度等级及配合比:M10水泥砂浆 6.其他:详见16S518页8 |  | 座 | 8
5 | 040101002002 | 挖沟槽土方 | 1.土壤类别:一、二类土 2.挖土深度:2m 内 3.其他:详见设计图纸及相关规范 |  | m3 | 738.36
6 | 040103001003 | 回填方 | 1.填方材料品种:砂垫层 2.其他:详见设计图纸及相关规范 |  | m3 | 34.14
7 | 040103001004 | 回填方 | 1.填方材料品种:回填土 2.其他:详见设计图纸及相关规范 |  | m3 | 597.17
本页小计
注：为计取规费等的使用，可在表中增设其中：“定额人工费”。
表—08
分部分项工程和单价措施项目清单与计价表
工程名称：排水2 |  |  |  | 标段：夏邑县业庙镇人民政府2025年度夏邑县业庙镇革命老区建设项目-排水工程 |  |  |  |  | 第 3 页 共 3 页
序号 | 项目编码 | 项目名称 | 项目特征描述 |  | 计量单位 | 工程量 | 金 额(元)
[7 empty] | 综合单价 | 合 价 |  | 其中
暂估价
8 | 040103002002 | 余方弃置 | 1.废弃料品种:弃置土方 2.运距:暂按5km计算 3.其他:未尽事宜详见设计图纸及相关规范图集 |  | m3 | 43.61
9 | 041001001002 | 拆除路面 | 1.名称：道路拆除 2.拆除60厚荷兰地面 3.其他未尽事宜详见图纸 |  | m2 | 595.59
10 | 040203007007 | 水泥混凝土 | 1.名称：道路恢复:10cm厚C25素混凝土垫层，3cm1：3干硬性水泥砂浆，6cm厚荷兰砖地面 2.嵌缝材料:素土夯实及整形碾压、养护 3.利用拆除的旧砖恢复 |  | m2 | 595.59
措施项目
本页小计
合 计
注：为计取规费等的使用，可在表中增设其中：“定额人工费”。
表—08

## 表-11 总价措施项目清单与计价汇总表
总价措施项目清单与计价表
工程名称：排水2 |  |  |  | 标段：夏邑县业庙镇人民政府2025年度夏邑县业庙镇革命老区建设项目-排水工程 |  |  |  |  | 第 1 页 共 1 页
序号 | 项目编码 | 项目名称 | 计 算 基 础 |  | 费率 (%) | 金 额(元) | 调整费 率(%) | 调整后 金额(元) |  | 备 注
1 | 041109001001 | 安全文明施工费 | 分部分项安全文明施工费+单价措施安全文明施工费
2 | 01 | 其他措施费（费率类）
2.1 | 041109002001 | 夜间施工增加费 | 分部分项其他措施费+单价措施其他措施费
2.2 | 041109003001 | 二次搬运费 | 分部分项其他措施费+单价措施其他措施费
2.3 | 041109004001 | 冬雨季施工增加费 | 分部分项其他措施费+单价措施其他措施费
3 | 02 | 其他（费率类）
合 计
编制人（造价人员）： |  |  |  | 复核人（造价工程师）：
注：1.“计算基础”中安全文明施工费可为“定额基价”、“定额人工费”或“定额人工费+定额机械费”，其他项目可为“定额人工费”或“定额人工费+定额机械费”。 2.按施工方案计算的措施费，若无“计算基础”和“费率”的数值，也可只填“金额”数值，但应在备注栏说明施工方案出处或计算方法。
表-11

## 表-12 其他项目清单与计价汇总表
其他项目清单与计价汇总表
工程名称：排水2 |  |  | 标段：夏邑县业庙镇人民政府2025年度夏邑县业庙镇革命老区建设项目-排水工程 |  | 第 1 页 共 1 页
序号 | 项 目 名 称 | 金 额(元) |  | 结算金额(元) |  | 备 注
1 | 暂列金额 |  |  |  |  | 明细详见表-12-1
2 | 暂估价
2.1 | 材料（工程设备）暂估价 | — |  |  |  | 明细详见表-12-2
2.2 | 专业工程暂估价 |  |  |  |  | 明细详见表-12-3
3 | 计日工 |  |  |  |  | 明细详见表-12-4
4 | 总承包服务费 |  |  |  |  | 明细详见表-12-5
合 计 | [5 empty] | —
注：材料（工程设备）暂估单价进入清单项目综合单价，此处不汇总。
表—12

## 表-12-1 暂列金额明细表
暂列金额明细表
工程名称：排水2 |  | 标段：夏邑县业庙镇人民政府2025年度夏邑县业庙镇革命老区建设项目-排水工程 |  |  |  | 第 1 页 共 1 页
序号 | 项 目 名 称 |  | 计量单位 | 暂定金额(元) | 备 注
合 计 |  |  |  |  | —
注：此表由招标人填写，如不能详列，也可只列暂定金额总额，投标人应将上述暂列金额计入投标总价中。
表—12—1

## 表-12-2 材料(工程设备)暂估价及调整表
材料（工程设备）暂估单价及调整表
工程名称：排水2 |  |  |  |  | 标段：夏邑县业庙镇人民政府2025年度夏邑县业庙镇革命老区建设项目-排水工程 |  |  |  | 第 1 页 共 1 页
序号 | 材料(工程设备) 名称、规格、型号 | 计量 单位 | 数 量 |  | 暂 估(元) |  | 确 认(元) |  | 差额±(元) |  | 备 注
|  |  | 暂 估 | 确 认 | 单 价 | 合 价 | 单 价 | 合 价 | 单 价 | 合 价
合 计
注：此表由招标人填写“暂估单价”，并在备注栏说明暂估价的材料、工程设备拟用在那些清单项目上，投标人应将上述材料、工程设备暂估单价计入工程量清单综合单价报价中。
表—12—2

## 表-12-3 专业工程暂估价及结算价表
专业工程暂估价及结算价表
工程名称：排水2 |  |  |  | 标段：夏邑县业庙镇人民政府2025年度夏邑县业庙镇革命老区建设项目-排水工程 |  |  | 第 1 页 共 1 页
序号 | 工 程 名 称 | 工 程 内 容 | 暂估金额 （元） |  | 结算金额 (元) | 差额±(元) |  | 备 注
合 计 |  |  | 0.00 |  |  |  |  | —
注：此表“暂估金额”由招标人填写，投标人应将“暂估金额”计入投标总价中。结算时按合同约定结算金额填写。
表—12—3

## 表-12-4 计日工表
计 日 工 表
工程名称：排水2 |  |  |  | 标段：夏邑县业庙镇人民政府2025年度夏邑县业庙镇革命老区建设项目-排水工程 |  |  | 第 1 页 共 1 页
编号 | 项 目 名 称 | 单位 | 暂定数量 |  | 实际数量 | 综合单价 (元) |  | 合 价(元)
[8 empty] | 暂 定 | 实 际
一 | 人工
1
人工小计
二 | 材料
1
材料小计
三 | 施工机械
1
施工机械小计
四 | 企业管理费和利润
总 计
注：此表项目名称、暂定数量由招标人填写，编制招标控制价时，单价由招标人按有关计价规定确定；投标时，单价由投标人自主报价，按暂定数量计算合价计入投标总价中。结算时，按发承包双方确认的实际数量计算合价。
表—12—4

## 表-12-5 总承包服务费计价表
总承包服务费计价表
工程名称：排水2 |  |  | 标段：夏邑县业庙镇人民政府2025年度夏邑县业庙镇革命老区建设项目-排水工程 |  |  | 第 1 页 共 1 页
序号 | 项 目 名 称 | 项目价值（元） |  | 服务内容 | 计算基础 |  | 费率(%) | 金 额(元)
| 合 计 | - |  | - |  |  | -
注：此表项目名称、服务内容由招标人填写，编制招标控制价时，费率及金额由招标人按有关计价规定确定；投标时，费率及金额由投标人自主报价，计入投标总价中。
表—12—5

## 表-13 规费、税金项目计价表
规费、税金项目计价表
工程名称：排水2 |  |  | 标段：夏邑县业庙镇人民政府2025年度夏邑县业庙镇革命老区建设项目-排水工程 |  |  | 第 1 页 共 1 页
序号 | 项 目 名 称 | 计 算 基 础 |  | 计算基数 | 计算费率 (%) |  | 金 额(元)
1 | 规费 | 定额规费+工程排污费+其他
1.1 | 定额规费 | 分部分项规费+单价措施规费
1.2 | 工程排污费
1.3 | 其他
2 | 增值税 | 不含税工程造价合计
合 计
编制人（造价人员）： |  |  | 复核人（造价工程师）：
表—13

## 表-14 主要材料价格表
主要材料价格表
工程名称： |  | 排水2 | [5 empty] | 第 1 页 共 1 页
序号 | 材料编码 |  | 材料名称 | 规格、型号 等特殊要求 | 单位 | 数 量 | 单 价 |  | 合 价
1 | 01010131 |  | 钢筋 | HRB400φ12 | kg
2 | 01010133 |  | 钢筋 | HRB400φ14 | kg
3 | 04030147 |  | 砂子中砂 |  | m3
4 | 04130103 |  | 标准砖 | 240*115*53 | 千块
5 | 04130103@1 |  | 标准砖 | 240*115*53 | 千块
6 | 34110117 |  | 水 |  | m3
7 | 35010116 |  | 木模板方材 |  | m3
8 | 35030163 |  | 木支撑 |  | m3
9 | 80210321 |  | 预拌混凝土 | C25 | m3
10 | 80210555@1 |  | 预拌混凝土 | C15 | m3
11 | 80210557 |  | 预拌混凝土 | C20 | m3
12 | 80210559 |  | 预拌混凝土 | C25 | m3
13 | 80010747 |  | 预拌地面砂浆 | (干拌) DS M15 | m3
14 | 80050241 |  | 预拌混合砂浆 | M7.5 | m3
15 | 80050246 |  | 预拌混合砂浆 | M10 | m3
16 | 02050101@2 |  | 橡胶圈 | DN600 | 个
17 | 17250261@2 |  | HDPE双壁波纹管 | De200 SN8 | m
18 | 17290115@1 |  | Ⅱ级钢筋混凝土管 | DN600 | m
19 | 36010139-1 |  | 铸铁井盖、井座 φ700重型 |  | 套
20 | 36010151@1 |  | 球墨铸铁单平箅雨水口 | 单平箅(680*380) | 套