## 扉-1 工程量清单扉页
| 道路4 |  |  |  | 工程
招 标 工 程 量 清 单
招 标 人： |  |  | 造价咨询人：
|  | （单位盖章） |  | (单位资质专用章)
法定代表人 或其授权人： |  |  | 法定代表人 或其授权人：
|  | (签字或盖章) |  | (签字或盖章)
编 制 人： |  |  | 复 核 人：
|  | (造价人员签字盖专用章) |  | (造价工程师签字盖专用章)
编 制 时 间： |  | 年 月 日 | 复 核 时 间： | 年 月 日
扉-1

## 表-08 分部分项工程和单价措施项目清单与计价表
分部分项工程和单价措施项目清单与计价表
工程名称：道路4 |  |  |  | 标段：夏邑县业庙镇人民政府2025年度夏邑县业庙镇革命老区建设项目-路灯工程 |  |  |  |  | 第 1 页 共 1 页
序号 | 项目编码 | 项目名称 | 项目特征描述 |  | 计量单位 | 工程量 | 金 额(元)
[7 empty] | 综合单价 | 合 价 |  | 其中
暂估价
整个项目
1 | 040805001003 | 常规照明灯 | 1.名称:太阳能路灯 2.灯杆材质、高度:优质Q235钢板经模压成型,灯杆表面热镀锌(86vm厚)处理后表面涂装红色面层漆;灯杆壁厚≥3mm。杆高8米,主灯悬挑长1.2米 3.灯具：结构均为一体化LED压铸铝壳及钢化玻璃透光罩,灯罩防护等级IP65,维护系数0.6 4.太阳能电池组件:单晶硅80W光伏板+80AH锂电池 5.倾角:本设计根据本地区经纬范围确定太阳能电池板与地平线倾角 6.光源:12V60W LED光源 7.控制器:智能控制器DC12V10A 8.其他未尽事宜详见图纸、图纸答疑及相关技术规范 |  | 套 | 57
措施项目
本页小计
合 计
注：为计取规费等的使用，可在表中增设其中：“定额人工费”。
表—08

## 表-11 总价措施项目清单与计价汇总表
总价措施项目清单与计价表
工程名称：道路4 |  |  |  | 标段：夏邑县业庙镇人民政府2025年度夏邑县业庙镇革命老区建设项目-路灯工程 |  |  |  |  | 第 1 页 共 1 页
序号 | 项目编码 | 项目名称 | 计 算 基 础 |  | 费率 (%) | 金 额(元) | 调整费 率(%) | 调整后 金额(元) |  | 备 注
1 | 031302001001 | 安全文明施工费 | 分部分项安全文明施工费+单价措施安全文明施工费
2 | 01 | 其他措施费（费率类）
2.1 | 031302002001 | 夜间施工增加费 | 分部分项其他措施费+单价措施其他措施费
2.2 | 031302004001 | 二次搬运费 | 分部分项其他措施费+单价措施其他措施费
2.3 | 031302005001 | 冬雨季施工增加费 | 分部分项其他措施费+单价措施其他措施费
3 | 02 | 其他（费率类）
合 计
编制人（造价人员）： |  |  |  | 复核人（造价工程师）：
注：1.“计算基础”中安全文明施工费可为“定额基价”、“定额人工费”或“定额人工费+定额机械费”，其他项目可为“定额人工费”或“定额人工费+定额机械费”。 2.按施工方案计算的措施费，若无“计算基础”和“费率”的数值，也可只填“金额”数值，但应在备注栏说明施工方案出处或计算方法。
表-11

## 表-12 其他项目清单与计价汇总表
其他项目清单与计价汇总表
工程名称：道路4 |  |  | 标段：夏邑县业庙镇人民政府2025年度夏邑县业庙镇革命老区建设项目-路灯工程 |  | 第 1 页 共 1 页
序号 | 项 目 名 称 | 金 额(元) |  | 结算金额(元) |  | 备 注
1 | 暂列金额 |  |  |  |  | 明细详见表-12-1
2 | 暂估价
2.1 | 材料（工程设备）暂估价 | — |  |  |  | 明细详见表-12-2
2.2 | 专业工程暂估价 |  |  |  |  | 明细详见表-12-3
3 | 计日工 |  |  |  |  | 明细详见表-12-4
4 | 总承包服务费 |  |  |  |  | 明细详见表-12-5
合 计 | [5 empty] | —
注：材料（工程设备）暂估单价进入清单项目综合单价，此处不汇总。
表—12

## 表-12-1 暂列金额明细表
暂列金额明细表
工程名称：道路4 |  | 标段：夏邑县业庙镇人民政府2025年度夏邑县业庙镇革命老区建设项目-路灯工程 |  |  |  | 第 1 页 共 1 页
序号 | 项 目 名 称 |  | 计量单位 | 暂定金额(元) | 备 注
合 计 |  |  |  |  | —
注：此表由招标人填写，如不能详列，也可只列暂定金额总额，投标人应将上述暂列金额计入投标总价中。
表—12—1

## 表-12-2 材料(工程设备)暂估价及调整表
材料（工程设备）暂估单价及调整表
工程名称：道路4 |  |  |  |  | 标段：夏邑县业庙镇人民政府2025年度夏邑县业庙镇革命老区建设项目-路灯工程 |  |  |  | 第 1 页 共 1 页
序号 | 材料(工程设备) 名称、规格、型号 | 计量 单位 | 数 量 |  | 暂 估(元) |  | 确 认(元) |  | 差额±(元) |  | 备 注
|  |  | 暂 估 | 确 认 | 单 价 | 合 价 | 单 价 | 合 价 | 单 价 | 合 价
合 计
注：此表由招标人填写“暂估单价”，并在备注栏说明暂估价的材料、工程设备拟用在那些清单项目上，投标人应将上述材料、工程设备暂估单价计入工程量清单综合单价报价中。
表—12—2

## 表-12-3 专业工程暂估价及结算价表
专业工程暂估价及结算价表
工程名称：道路4 |  |  |  | 标段：夏邑县业庙镇人民政府2025年度夏邑县业庙镇革命老区建设项目-路灯工程 |  |  | 第 1 页 共 1 页
序号 | 工 程 名 称 | 工 程 内 容 | 暂估金额 （元） |  | 结算金额 (元) | 差额±(元) |  | 备 注
合 计 |  |  | 0.00 |  |  |  |  | —
注：此表“暂估金额”由招标人填写，投标人应将“暂估金额”计入投标总价中。结算时按合同约定结算金额填写。
表—12—3

## 表-12-4 计日工表
计 日 工 表
工程名称：道路4 |  |  |  | 标段：夏邑县业庙镇人民政府2025年度夏邑县业庙镇革命老区建设项目-路灯工程 |  |  | 第 1 页 共 1 页
编号 | 项 目 名 称 | 单位 | 暂定数量 |  | 实际数量 | 综合单价 (元) |  | 合 价(元)
[8 empty] | 暂 定 | 实 际
一 | 人工
1
人工小计
二 | 材料
1
材料小计
三 | 施工机械
1
施工机械小计
四 | 企业管理费和利润
总 计
注：此表项目名称、暂定数量由招标人填写，编制招标控制价时，单价由招标人按有关计价规定确定；投标时，单价由投标人自主报价，按暂定数量计算合价计入投标总价中。结算时，按发承包双方确认的实际数量计算合价。
表—12—4

## 表-12-5 总承包服务费计价表
总承包服务费计价表
工程名称：道路4 |  |  | 标段：夏邑县业庙镇人民政府2025年度夏邑县业庙镇革命老区建设项目-路灯工程 |  |  | 第 1 页 共 1 页
序号 | 项 目 名 称 | 项目价值（元） |  | 服务内容 | 计算基础 |  | 费率(%) | 金 额(元)
| 合 计 | - |  | - |  |  | -
注：此表项目名称、服务内容由招标人填写，编制招标控制价时，费率及金额由招标人按有关计价规定确定；投标时，费率及金额由投标人自主报价，计入投标总价中。
表—12—5

## 表-13 规费、税金项目计价表
规费、税金项目计价表
工程名称：道路4 |  |  | 标段：夏邑县业庙镇人民政府2025年度夏邑县业庙镇革命老区建设项目-路灯工程 |  |  | 第 1 页 共 1 页
序号 | 项 目 名 称 | 计 算 基 础 |  | 计算基数 | 计算费率 (%) |  | 金 额(元)
1 | 规费 | 定额规费+工程排污费+其他
1.1 | 定额规费 | 分部分项规费+单价措施规费
1.2 | 工程排污费
1.3 | 其他
2 | 增值税 | 不含税工程造价合计
合 计
编制人（造价人员）： |  |  | 复核人（造价工程师）：
表—13

## 表-14 主要材料价格表
主要材料价格表
工程名称： |  | 道路4 | [5 empty] | 第 1 页 共 1 页
序号 | 材料编码 |  | 材料名称 | 规格、型号 等特殊要求 | 单位 | 数 量 | 单 价 |  | 合 价
1 | 01010111 |  | 钢筋 | HPB300φ6.5 | kg
2 | 01030727 |  | 镀锌铁丝 | φ0.7 | kg
3 | 02090101 |  | 塑料薄膜 |  | m2
4 | 03010942 |  | 圆钉 |  | kg
5 | 03130943 |  | 电焊条 | L-60 φ3.2 | kg
6 | 03210673 |  | 直脚 | 3# | 个
7 | 04010129 |  | 水泥 | 32.5 | t
8 | 04030143 |  | 砂子 | 中粗砂 | m3
9 | 05030105 |  | 板方材 |  | m3
10 | 14350193 |  | 隔离剂 |  | kg
11 | 14430175 |  | 塑料粘胶带 | 20mm*50m | 卷
12 | 25610119 |  | 镀锌大灯泡抱箍连压板 |  | 副
13 | 27010156 |  | 羊角熔断器 | 10A | 个
14 | 34110103 |  | 电 |  | kW·h
15 | 34110117 |  | 水 |  | m3
16 | 35010101 |  | 复合模板 |  | m2
17 | 35030163 |  | 木支撑 |  | m3
18 | 80210559 |  | 预拌混凝土 | C25 | m3
19 | 03011604@3 |  | 地脚螺栓 | M12*1100 | kg
20 | 25610121@1 |  | 太阳能路灯8米 | 2.灯杆材质、高度:优质Q235钢板经模压成型,灯杆表面热镀锌(86vm厚)处理后表面涂装红色面层漆;灯杆壁厚≥3mm。杆高8米,主灯悬挑长1.2米 3.灯具：结构均为一体化LED压铸铝壳及钢化玻璃透光罩,灯罩防护等级IP65,维护系数0.6 4.太阳能电池组件:单晶硅80W光伏板+80AH锂电池 5.倾角:本设计根据本地区经纬范围确定太阳能电池板与地平线倾角 6.光源:12V60W LED光源 7.控制器:智能控制器DC12V10A | 套