## 表-08 分部分项工程和单价措施项目清单与计价表
分部分项工程和单价措施项目清单与计价表
工程名称：1#厂房-土建工程 |  |  |  | 标段：睢县智能装备产业园B区基础设施建设项目1#厂房 |  |  |  |  | 第 1 页 共 34 页
序号 | 项目编码 | 项目名称 | 项目特征描述 |  | 计量单位 | 工程量 | 金 额(元)
[7 empty] | 综合单价 | 合 价 |  | 其中
暂估价
土石方工程
1 | 010101001001 | 平整场地 | 1.土壤类别:一、二类土 2.机械场地平整 |  | m2 | 3520.65
2 | 010101004001 | 挖基坑土方--满堂基础垫层底以下局部加深的槽坑 | 1.土壤类别:一、二类土 2.弃土运距:自行考虑 3.取土运距:自行考虑 4.其他说明:满足图纸设计及规范要求 |  | m3 | 256.94
3 | 010101004002 | 挖基坑土方--满堂基础垫层底以下局部加深的槽坑、桩间挖土 | 1.土壤类别:一、二类土 2.弃土运距:自行考虑 3.取土运距:自行考虑 4.其他说明:满足图纸设计及规范要求 |  | m3 | 376.65
4 | 010101004003 | 挖基坑土方 | 1.土壤类别:一、二类土 2.弃土运距:自行考虑 3.取土运距:自行考虑 4.其他说明:满足图纸设计及规范要求 |  | m3 | 3317.92
5 | 010101004004 | 挖基坑土方--桩间挖土 | 1.土壤类别:一、二类土 2.弃土运距:自行考虑 3.取土运距:自行考虑 4.其他说明:满足图纸设计及规范要求 |  | m3 | 559.92
6 | 010101002001 | 挖一般土方 | 1.土壤类别:一、二类土 2.弃土运距:自行考虑 3.取土运距:自行考虑 4.其他说明:满足图纸设计及规范要求 |  | m3 | 6432.66
本页小计
注：为计取规费等的使用，可在表中增设其中：“定额人工费”。
表—08
分部分项工程和单价措施项目清单与计价表
工程名称：1#厂房-土建工程 |  |  |  | 标段：睢县智能装备产业园B区基础设施建设项目1#厂房 |  |  |  |  | 第 2 页 共 34 页
序号 | 项目编码 | 项目名称 | 项目特征描述 |  | 计量单位 | 工程量 | 金 额(元)
[7 empty] | 综合单价 | 合 价 |  | 其中
暂估价
7 | 010103001001 | 回填方 | 1.土壤类别:一、二类土 2.弃土运距:自行考虑 3.取土运距:自行考虑 4.其他说明:满足图纸设计及规范要求 |  | m3 | 10802.05
8 | 01B001 | 基底钎探 | 1.基底钎探 |  | m2 | 3087.39
9 | 010103001002 | 回填方 | 1.房心回填 2.密实度要求:夯填 3.填方材料品种:素土 4.填方来源、运距:现场取土 |  | m3 | 840.41
分部小计
砌筑工程
1 | 010402001001 | 砌块墙 | 1.砌块品种、规格、强度等级：蒸压加气混凝土砌块 2.墙体厚度：200mm以上 3.墙体高度：3.6m以内 4.砂浆强度等级：M5专用砌筑砂浆 5.其他说明：详见相关设计、要求及规范 |  | m3 | 18.46
2 | 010402001002 | 砌块墙 | 1.砌块品种、规格、强度等级：蒸压加气混凝土砌块 2.墙体厚度：200mm以上 3.墙体高度：3.6m以上 4.砂浆强度等级：M5专用砌筑砂浆 5.其他说明：详见相关设计、要求及规范 |  | m3 | 3.7
本页小计
注：为计取规费等的使用，可在表中增设其中：“定额人工费”。
表—08
分部分项工程和单价措施项目清单与计价表
工程名称：1#厂房-土建工程 |  |  |  | 标段：睢县智能装备产业园B区基础设施建设项目1#厂房 |  |  |  |  | 第 3 页 共 34 页
序号 | 项目编码 | 项目名称 | 项目特征描述 |  | 计量单位 | 工程量 | 金 额(元)
[7 empty] | 综合单价 | 合 价 |  | 其中
暂估价
3 | 010402001003 | 砌块墙 | 1.砌块品种、规格、强度等级：蒸压加气混凝土砌块 2.墙体厚度：200mm 3.墙体高度：3.6m以内 4.砂浆强度等级：M5专用砌筑砂浆 5.其他说明：详见相关设计、要求及规范 |  | m3 | 859.67
4 | 010402001004 | 砌块墙 | 1.砌块品种、规格、强度等级：蒸压加气混凝土砌块 2.墙体厚度：200mm 3.墙体高度：3.6m以上 4.砂浆强度等级：M5专用砌筑砂浆 5.其他说明：详见相关设计、要求及规范 |  | m3 | 194.62
5 | 010402001005 | 砌块墙--弧形墙 | 1.砌块品种、规格、强度等级：蒸压加气混凝土砌块 2.墙体厚度：200mm 3.墙体高度：3.6m以内 4.砂浆强度等级：M5专用砌筑砂浆 5.其他说明：详见相关设计、要求及规范 |  | m3 | 214.92
6 | 010402001006 | 砌块墙--弧形墙 | 1.砌块品种、规格、强度等级：蒸压加气混凝土砌块 2.墙体厚度：200mm 3.墙体高度：3.6m以上 4.砂浆强度等级：M5专用砌筑砂浆 5.其他说明：详见相关设计、要求及规范 |  | m3 | 127.17
本页小计
注：为计取规费等的使用，可在表中增设其中：“定额人工费”。
表—08
分部分项工程和单价措施项目清单与计价表
工程名称：1#厂房-土建工程 |  |  |  | 标段：睢县智能装备产业园B区基础设施建设项目1#厂房 |  |  |  |  | 第 4 页 共 34 页
序号 | 项目编码 | 项目名称 | 项目特征描述 |  | 计量单位 | 工程量 | 金 额(元)
[7 empty] | 综合单价 | 合 价 |  | 其中
暂估价
7 | 010401012001 | 零星砌砖 | 1.零星砌砖名称、部位:砌块墙顶部按要求用实心砌块以斜砌法处理 2.砖品种、规格、强度等级:灰砂砖 3.砂浆强度等级：M5专用砌筑砂浆 |  | m3 | 119.06
8 | 010607005001 | 砌块墙钢丝网加固 | 1.不同结构材料的交接处应采用每边不少于150mm的耐碱玻璃纤维网布作抗裂增强处理 |  | m2 | 318.44
9 | 010607005002 | 砌块墙钢丝网加固 | 1.楼梯间和人流通道填充墙上采用镀锌电焊网 |  | m2 | 2291.14
10 | 010607005003 | 砌块墙钢丝网加固--弧形墙处 | 1.楼梯间和人流通道填充墙上采用镀锌电焊网 |  | m2 | 482.21
分部小计
桩基工程
1 | 010302002001 | 水泥粉煤灰碎石桩(CFG桩) | 1.桩类型：水泥粉煤灰碎石桩(CFG桩) 2.桩径：400mm 3.有效桩长：16.5m 4.其它说明：其他详见相关设计图纸、要求及规范 |  | m3 | 2914.55
2 | 010302002002 | 水泥粉煤灰碎石桩(CFG桩) | 1.桩类型：水泥粉煤灰碎石试验桩(CFG桩) 2.桩径：400mm 3.有效桩长：16.5m 4.其它说明：其他详见相关设计图纸、要求及规范 |  | m3 | 29.89
本页小计
注：为计取规费等的使用，可在表中增设其中：“定额人工费”。
表—08
分部分项工程和单价措施项目清单与计价表
工程名称：1#厂房-土建工程 |  |  |  | 标段：睢县智能装备产业园B区基础设施建设项目1#厂房 |  |  |  |  | 第 5 页 共 34 页
序号 | 项目编码 | 项目名称 | 项目特征描述 |  | 计量单位 | 工程量 | 金 额(元)
[7 empty] | 综合单价 | 合 价 |  | 其中
暂估价
3 | 010301004001 | 截（凿）桩头 | 1.桩类型：CFG桩 2.桩头截面、高度：桩径400mm，高度500mm 3.有无钢筋：无 4.运距：10KM 5.其它说明：其他详见相关设计图纸、要求及规范 |  | m3 | 86.6
4 | 010501001001 | 褥垫层 | 1.粗砂褥垫层 |  | m3 | 624.4
5 | 01B002 | 地下室底板桩头防水 | 1.20厚1：2聚合物水泥防水砂浆防水层（每边外扩至附加防水卷材周边以外≥250mm范围） 2.水泥基渗透结晶型涂料防水层,每平方米用量不应小于1.5kg，且厚度不应小于1.0mm，刷至桩身周边以外≥250mm范围 3.钢筋混凝土桩头（清理干净） |  | 个 | 509
分部小计
混凝土工程
混凝土泵送
1 | 01B003 | 泵送混凝土 | 1.泵送混凝土 固定泵 2.项目所使用的所有混凝土（包含二次结构及装修工程） |  | m3 | 14062.19
混凝土基础
1 | 010501001002 | 垫层 | 1.混凝土种类:预拌 2.混凝土强度等级:C15 |  | m3 | 138.7
2 | 010501001003 | 垫层 | 1.混凝土种类:预拌 2.混凝土强度等级:C20 |  | m3 | 149.16
本页小计
注：为计取规费等的使用，可在表中增设其中：“定额人工费”。
表—08
分部分项工程和单价措施项目清单与计价表
工程名称：1#厂房-土建工程 |  |  |  | 标段：睢县智能装备产业园B区基础设施建设项目1#厂房 |  |  |  |  | 第 6 页 共 34 页
序号 | 项目编码 | 项目名称 | 项目特征描述 |  | 计量单位 | 工程量 | 金 额(元)
[7 empty] | 综合单价 | 合 价 |  | 其中
暂估价
3 | 010501002001 | 筏板基础 | 1.混凝土种类:预拌 2.混凝土强度等级:C30 P8 |  | m3 | 1046.44
4 | 010501002002 | 隔墙基础 | 1.混凝土种类:预拌 2.混凝土强度等级:C30 |  | m3 | 6.09
5 | 010501002003 | 筏板基础--电梯基础 | 1.混凝土种类:预拌 2.混凝土强度等级:C30 P6 |  | m3 | 9.64
6 | 010501003001 | 独立基础 | 1.混凝土种类:预拌 2.混凝土强度等级:C30 |  | m3 | 573.02
7 | 010501006001 | 水箱设备基础 | 1.混凝土种类:预拌 2.混凝土强度等级:C30 |  | m3 | 3.84
8 | 010401001001 | 砖胎膜 | 1.200厚MU灰砂砖，M7.5水泥砂浆 |  | m3 | 101.97
9 | 011201001001 | 墙面一般抹灰 | 1.砖胎膜外侧抹20厚1:3水泥砂浆找平层 |  | m2 | 338.94
混凝土柱
1 | 010502001001 | 矩形柱 | 1.混凝土种类:预拌 2.混凝土强度等级:C40 P8 |  | m3 | 74.52
2 | 010502001002 | 矩形柱 | 1.混凝土种类:预拌 2.混凝土强度等级:C35 |  | m3 | 576.35
3 | 010502001003 | 矩形柱 | 1.混凝土种类:预拌 2.混凝土强度等级:C30 |  | m3 | 740.92
4 | 010502002001 | 构造柱 | 1.混凝土种类:预拌 2.混凝土强度等级:C25 |  | m3 | 123.47
混凝土墙
本页小计
注：为计取规费等的使用，可在表中增设其中：“定额人工费”。
表—08
分部分项工程和单价措施项目清单与计价表
工程名称：1#厂房-土建工程 |  |  |  | 标段：睢县智能装备产业园B区基础设施建设项目1#厂房 |  |  |  |  | 第 7 页 共 34 页
序号 | 项目编码 | 项目名称 | 项目特征描述 |  | 计量单位 | 工程量 | 金 额(元)
[7 empty] | 综合单价 | 合 价 |  | 其中
暂估价
1 | 010504001001 | 直形墙 | 1.混凝土种类:预拌 2.混凝土强度等级:C30 P8 |  | m3 | 216.63
2 | 010504001002 | 电梯井壁 | 1.混凝土种类:预拌 2.混凝土强度等级:C30 p6 |  | m3 | 10.34
3 | 010504001003 | 直形墙 | 1.混凝土种类:预拌 2.混凝土强度等级:C30 |  | m3 | 86.01
混凝土梁
1 | 010503002001 | 矩形梁 | 1.混凝土种类:预拌 2.混凝土强度等级:C30 |  | m3 | 544.66
2 | 010503004001 | 圈梁 | 1.混凝土种类:预拌 2.混凝土强度等级:C10 |  | m3 | 0.38
3 | 010503004002 | 圈梁 | 1.混凝土种类:预拌 2.混凝土强度等级:C25 |  | m3 | 131.46
4 | 010503005001 | 过梁 | 1.混凝土种类:预拌 2.混凝土强度等级:C25 |  | m3 | 17.84
5 | 010507005001 | 扶手、压顶 | 1.混凝土种类:预拌 2.混凝土强度等级:C25 |  | m3 | 7.9
混凝土板
1 | 010505001001 | 有梁板 | 1.混凝土种类:预拌 2.混凝土强度等级:C30 |  | m3 | 4793.96
2 | 010505003001 | 平板 | 1.混凝土种类:预拌 2.混凝土强度等级:C30 |  | m3 | 2.27
3 | 010505008001 | 雨篷 | 1.混凝土种类:预拌 2.混凝土强度等级:C30 |  | m3 | 1.61
本页小计
注：为计取规费等的使用，可在表中增设其中：“定额人工费”。
表—08
分部分项工程和单价措施项目清单与计价表
工程名称：1#厂房-土建工程 |  |  |  | 标段：睢县智能装备产业园B区基础设施建设项目1#厂房 |  |  |  |  | 第 8 页 共 34 页
序号 | 项目编码 | 项目名称 | 项目特征描述 |  | 计量单位 | 工程量 | 金 额(元)
[7 empty] | 综合单价 | 合 价 |  | 其中
暂估价
4 | 010505006001 | 栏板 | 1.混凝土种类:预拌 2.混凝土强度等级:C30 |  | m3 | 25.07
混凝土后浇带
1 | 010508001001 | 后浇带 | 1.混凝土种类:预拌 2.混凝土强度等级:C35 微膨胀 3.部位：板后浇带 |  | m3 | 20.67
2 | 010508001002 | 后浇带 | 1.混凝土种类:预拌 2.混凝土强度等级:C35 微膨胀 3.部位：梁后浇带 |  | m3 | 21.92
混凝土楼梯
1 | 010506001001 | 直形楼梯--双跑 | 1.混凝土种类:预拌 2.混凝土强度等级:C30 |  | m2 | 25.72
2 | 010506001002 | 直形楼梯--三跑 | 1.混凝土种类:预拌 2.混凝土强度等级:C30 |  | m2 | 576.73
3 | 010506001003 | 直形楼梯--四跑 | 1.混凝土种类:预拌 2.混凝土强度等级:C30 |  | m2 | 172.11
分部小计
模板工程
混凝土基础模板
1 | 011702001001 | 垫层 | 1.现浇混凝土模板 基础垫层复合模板 |  | m2 | 191.47
2 | 011702001002 | 基础 | 1.现浇混凝土模板 带形基础 钢筋混凝土 复合模板 钢支撑 |  | m2 | 25.5
3 | 011702001003 | 基础 | 1.现浇混凝土模板 满堂基础 无梁式 复合模板 木支撑 |  | m2 | 112.37
4 | 011702001004 | 基础 | 1.现浇混凝土模板 独立基础 复合模板 木支撑 |  | m2 | 325.56
本页小计
注：为计取规费等的使用，可在表中增设其中：“定额人工费”。
表—08
分部分项工程和单价措施项目清单与计价表
工程名称：1#厂房-土建工程 |  |  |  | 标段：睢县智能装备产业园B区基础设施建设项目1#厂房 |  |  |  |  | 第 9 页 共 34 页
序号 | 项目编码 | 项目名称 | 项目特征描述 |  | 计量单位 | 工程量 | 金 额(元)
[7 empty] | 综合单价 | 合 价 |  | 其中
暂估价
5 | 011702001005 | 基础 | 1.现浇混凝土模板 设备基础(块体≤5m3) 复合模板 钢支撑 |  | m2 | 40.8
混凝土柱模板
1 | 011702002001 | 矩形柱 | 1.现浇混凝土模板 矩形柱 复合模板 钢支撑 实际高度(m):6.6以内 |  | m2 | 1386.36
2 | 011702002002 | 矩形柱 | 1.现浇混凝土模板 矩形柱 复合模板 钢支撑 实际高度(m):5.6以内 |  | m2 | 5160.79
3 | 011702002003 | 矩形柱 | 1.现浇混凝土模板 矩形柱 复合模板 钢支撑 实际高度(m):4.6以内 |  | m2 | 189.24
4 | 011702002004 | 矩形柱 | 1.现浇混凝土模板 矩形柱 复合模板 钢支撑 |  | m2 | 766.38
5 | 011702003001 | 构造柱 | 1.现浇混凝土模板 构造柱 复合模板 钢支撑 |  | m2 | 878.3
6 | 01B004 | 柱面对拉螺栓堵眼增加费 | 1.柱面对拉螺栓堵眼增加费 |  | m2 | 7502.77
混凝土墙模板
1 | 011702011001 | 地下室直形墙 | 1.现浇混凝土模板 直形墙 复合模板 钢支撑 实际高度(m):4.6以内 |  | m2 | 1426.44
2 | 011702013001 | 电梯井壁 | 1.现浇混凝土模板 电梯井壁 复合模板 钢支撑  |  | m2 | 87.73
3 | 011702011002 | 直形墙 | 1.现浇混凝土模板 直形墙 复合模板 钢支撑 |  | m2 | 782.1
4 | 01B005 | 墙面对拉螺栓堵眼增加费 | 1.墙面对拉螺栓堵眼增加费 |  | m2 | 869.83
混凝土梁模板
1 | 011702006001 | 矩形梁 | 1.现浇混凝土模板 矩形梁 复合模板 钢支撑 实际高度(m):6.6以内 |  | m2 | 409.23
本页小计
注：为计取规费等的使用，可在表中增设其中：“定额人工费”。
表—08
分部分项工程和单价措施项目清单与计价表
工程名称：1#厂房-土建工程 |  |  |  | 标段：睢县智能装备产业园B区基础设施建设项目1#厂房 |  |  |  |  | 第 10 页 共 34 页
序号 | 项目编码 | 项目名称 | 项目特征描述 |  | 计量单位 | 工程量 | 金 额(元)
[7 empty] | 综合单价 | 合 价 |  | 其中
暂估价
2 | 011702006002 | 矩形梁 | 1.现浇混凝土模板 矩形梁 复合模板 钢支撑 实际高度(m):5.6以内 |  | m2 | 2551.94
3 | 011702006003 | 矩形梁 | 1.现浇混凝土模板 矩形梁 复合模板 钢支撑 实际高度(m):4.6以内 |  | m2 | 612.73
4 | 011702006004 | 矩形梁 | 1.现浇混凝土模板 矩形梁 复合模板 钢支撑 |  | m2 | 1356.07
5 | 011702008001 | 圈梁 | 1.现浇混凝土模板 圈梁 直形 复合模板 钢支撑 |  | m2 | 1354.85
6 | 011702009001 | 过梁 | 1.现浇混凝土模板 过梁 复合模板 钢支撑 |  | m2 | 193.66
7 | 011702025001 | 其他现浇构件 | 1.现浇混凝土模板 扶手压顶 复合模板木支撑 |  | m2 | 80.2
8 | 011702025002 | 其他现浇构件 | 1.现浇混凝土模板 装饰线条增加费 |  | m | 758.39
9 | 01B006 | 梁面对拉螺栓堵眼增加费 | 1.梁面对拉螺栓堵眼增加费 |  | m2 | 4929.97
混凝土板模板
1 | 011702014001 | 有梁板 | 1.现浇混凝土模板 有梁板 复合模板 钢支撑 实际高度(m):6.6以内 |  | m2 | 5560.67
2 | 011702014002 | 有梁板 | 1.现浇混凝土模板 有梁板 复合模板 钢支撑 实际高度(m):5.6以内 |  | m2 | 29193.98
3 | 011702014003 | 有梁板 | 1.现浇混凝土模板 有梁板 复合模板 钢支撑 实际高度(m):4.6以内 |  | m2 | 858.87
4 | 011702016001 | 平板 | 1.现浇混凝土模板 平板 复合模板 钢支撑 |  | m2 | 25.04
5 | 011702023001 | 雨篷 | 1.现浇混凝土模板 悬挑板 直形 复合模板钢支撑 |  | m2 | 16.12
本页小计
注：为计取规费等的使用，可在表中增设其中：“定额人工费”。
表—08
分部分项工程和单价措施项目清单与计价表
工程名称：1#厂房-土建工程 |  |  |  | 标段：睢县智能装备产业园B区基础设施建设项目1#厂房 |  |  |  |  | 第 11 页 共 34 页
序号 | 项目编码 | 项目名称 | 项目特征描述 |  | 计量单位 | 工程量 | 金 额(元)
[7 empty] | 综合单价 | 合 价 |  | 其中
暂估价
6 | 011702021001 | 栏板 | 1.现浇混凝土模板 栏板 复合模板钢支撑 |  | m2 | 264.76
混凝土后浇带模板
1 | 011702030001 | 后浇带 | 1.现浇混凝土模板 混凝土后浇带 板 复合模板 钢支撑 |  | m2 | 172.27
2 | 011702030002 | 后浇带 | 1.现浇混凝土模板 混凝土后浇带 梁 复合模板 钢支撑 |  | m2 | 166.52
混凝土楼梯模板
1 | 011702024001 | 楼梯--双跑 | 1.现浇混凝土模板 楼梯 直形 复合模板钢支撑 |  | m2 | 25.72
2 | 011702024002 | 楼梯--三跑 | 1.现浇混凝土模板 楼梯 直形 复合模板钢支撑 |  | m2 | 576.73
3 | 011702024003 | 楼梯--四跑 | 1.现浇混凝土模板 楼梯 直形 复合模板钢支撑 |  | m2 | 172.11
分部小计
钢筋工程
1 | 010515001001 | 现浇构件钢筋 | 1.现浇构件带肋钢筋 带肋钢筋HRB400以内 直径 ≤10mm 弧形构件钢筋 |  | t | 78.844
2 | 010515001002 | 现浇构件钢筋 | 1.现浇构件带肋钢筋 带肋钢筋HRB400以内 直径 ≤10mm |  | t | 134.469
3 | 010515001003 | 现浇构件钢筋 | 1.现浇构件带肋钢筋 带肋钢筋HRB400以内 直径 ≤18mm 弧形构件钢筋 |  | t | 77.499
4 | 010515001004 | 现浇构件钢筋 | 1.现浇构件带肋钢筋 带肋钢筋HRB400以内 直径 ≤18mm |  | t | 146.045
本页小计
注：为计取规费等的使用，可在表中增设其中：“定额人工费”。
表—08
分部分项工程和单价措施项目清单与计价表
工程名称：1#厂房-土建工程 |  |  |  | 标段：睢县智能装备产业园B区基础设施建设项目1#厂房 |  |  |  |  | 第 12 页 共 34 页
序号 | 项目编码 | 项目名称 | 项目特征描述 |  | 计量单位 | 工程量 | 金 额(元)
[7 empty] | 综合单价 | 合 价 |  | 其中
暂估价
5 | 010515001005 | 现浇构件钢筋 | 1.现浇构件带肋钢筋 带肋钢筋HRB400以内 直径 ≤25mm 弧形构件钢筋 |  | t | 165.297
6 | 010515001006 | 现浇构件钢筋 | 1.现浇构件带肋钢筋 带肋钢筋HRB400以内 直径 ≤25mm |  | t | 252.314
7 | 010515001007 | 现浇构件钢筋 | 1.箍筋 圆钢HPB300 直径 ≤10mm 弧形构件钢筋 |  | t | 6.561
8 | 010515001008 | 现浇构件钢筋 | 1.箍筋 圆钢HPB300 直径 ≤10mm |  | t | 4.194
9 | 010515001009 | 现浇构件钢筋 | 1.箍筋 带肋钢筋HRB400以内 直径 ≤10mm 弧形构件钢筋 |  | t | 40.532
10 | 010515001010 | 现浇构件钢筋 | 1.箍筋 带肋钢筋HRB400以内 直径 ≤10mm |  | t | 140.072
11 | 010515001011 | 现浇构件钢筋 | 1.箍筋 带肋钢筋HRB400以内 直径 >10mm |  | t | 13.318
12 | 010515001012 | 现浇构件钢筋 | 1.砌体内加固钢筋 弧形构件钢筋 |  | t | 1.541
13 | 010515001013 | 现浇构件钢筋 | 1.砌体内加固钢筋 |  | t | 5.198
14 | 010516003001 | 机械连接 | 1.钢筋焊接、机械连接、植筋 电渣压力焊接 ≤φ18 |  | 个 | 6318
15 | 010516003002 | 机械连接 | 1.钢筋焊接、机械连接、植筋 电渣压力焊接 ≤φ32 |  | 个 | 5154
16 | 010516003003 | 机械连接 | 1.钢筋焊接、机械连接、植筋 直螺纹钢筋接头 钢筋直径≤25mm |  | 个 | 2700
分部小计
门窗工程
本页小计
注：为计取规费等的使用，可在表中增设其中：“定额人工费”。
表—08
分部分项工程和单价措施项目清单与计价表
工程名称：1#厂房-土建工程 |  |  |  | 标段：睢县智能装备产业园B区基础设施建设项目1#厂房 |  |  |  |  | 第 13 页 共 34 页
序号 | 项目编码 | 项目名称 | 项目特征描述 |  | 计量单位 | 工程量 | 金 额(元)
[7 empty] | 综合单价 | 合 价 |  | 其中
暂估价
1 | 010803001001 | 金属卷帘(闸）门 | 1.钢质卷帘门，专业厂家订制 2.其它要求：详见图纸设计图纸、相关规范要求 |  | 樘 | 6
2 | 010802004001 | 防盗门 | 1.普通防盗门，专业厂家订制 2.其它要求：详见图纸设计图纸、相关规范要求 |  | m2 | 99.96
3 | 010802003001 | 钢质防火门 | 1.甲级防火门，专业厂家订制 2.其它要求：详见图纸设计图纸、相关规范要求 |  | m2 | 64.08
4 | 010802003002 | 钢质防火门 | 1.乙级防火门，专业厂家订制 2.其它要求：详见图纸设计图纸、相关规范要求 |  | m2 | 180.35
5 | 010802003003 | 钢质防火门 | 1.丙级防火门，专业厂家订制 2.其它要求：详见图纸设计图纸、相关规范要求 |  | m2 | 67.2
6 | 010807003001 | 金属百叶窗 | 1.40系列铝合金防雨防虫百叶，透空率50% 2.其它要求：详见图纸设计图纸、相关规范要求 |  | m2 | 23.25
7 | 010807005001 | 金属格栅窗 | 1.100系列灰色铝合金格栅，由厂家二次深化设计 2.其它要求：详见图纸设计图纸、相关规范要求 |  | m2 | 693.19
8 | 010807003002 | 金属百叶窗 | 1.70系列铝合金防雨防虫百叶，透空率50% 2.其它要求：详见图纸设计图纸、相关规范要求 |  | m2 | 70.8
本页小计
注：为计取规费等的使用，可在表中增设其中：“定额人工费”。
表—08
分部分项工程和单价措施项目清单与计价表
工程名称：1#厂房-土建工程 |  |  |  | 标段：睢县智能装备产业园B区基础设施建设项目1#厂房 |  |  |  |  | 第 14 页 共 34 页
序号 | 项目编码 | 项目名称 | 项目特征描述 |  | 计量单位 | 工程量 | 金 额(元)
[7 empty] | 综合单价 | 合 价 |  | 其中
暂估价
9 | 010807001001 | 金属（塑钢、断桥）窗 | 1.框、扇材质:70系列普通铝合金推拉窗 2.玻璃品种、厚度:6mm透明钢化玻璃 3.其它要求：详见图纸设计图纸、相关规范要求 |  | m2 | 94.95
10 | 010807001002 | 金属（塑钢、断桥）窗 | 1.框、扇材质:70系列普通铝合金平开窗 2.玻璃品种、厚度:6mm透明钢化玻璃 3.其它要求：详见图纸设计图纸、相关规范要求 |  | m2 | 178.2
11 | 011209001001 | 幕墙 | 1.框、扇材质:140系列铝合金玻璃幕墙 2.玻璃品种、厚度:6mm钢化镀膜玻璃 3.由门窗专业公司深化设计铝合金系列详门窗专业公司深化设计 4.其它要求：详见图纸设计图纸、相关规范要求 |  | m2 | 3475.56
12 | 01B007 | 手动开启装置 | 1.手动开启装置 |  | 个 | 426
13 | 011001003001 | 保温隔热墙面 | 1.200mmA级防火岩棉封堵 |  | m2 | 162.49
14 | 010802004002 | 防盗门 | 1.水池侧壁检修孔,孔顶平楼板底密闭带锁,800X600 |  | 樘 | 2
分部小计
屋面工程
上人屋面
本页小计
注：为计取规费等的使用，可在表中增设其中：“定额人工费”。
表—08
分部分项工程和单价措施项目清单与计价表
工程名称：1#厂房-土建工程 |  |  |  | 标段：睢县智能装备产业园B区基础设施建设项目1#厂房 |  |  |  |  | 第 15 页 共 34 页
序号 | 项目编码 | 项目名称 | 项目特征描述 |  | 计量单位 | 工程量 | 金 额(元)
[7 empty] | 综合单价 | 合 价 |  | 其中
暂估价
1 | 010901001001 | 细石混凝土保护层屋面--11.4 | 1.50mm厚C30细石混凝土，内配Φ4@100双向钢筋网片，随打随抹光（嵌缝密封膏采用聚氨酯密封膏，屋面保护层及面层设置分隔缝,分隔缝间距不大于3mX3m，缝宽15mm,缝内嵌密封膏封严） 2.满铺0.4厚聚乙烯薄膜隔离层 3.3厚SBS改性沥青防水卷材,上表面采用银色抗辐照膜（含附加层） 4.2厚高强水性橡胶沥青防水涂料（耐热度:140℃）+基层处理剂 5.20厚 M20预拌水泥砂浆找平层 6.60厚挤塑型聚苯乙烯保温隔热板(其燃烧性能不低于B1级) 7.最薄20厚LC5.0轻骨料混凝土2%找坡 8.2厚纤维增强型高分子膜自粘沥青防水卷材 9.现浇钢筋混凝土屋面板，随捣随抹平 |  | m2 | 3017.6
不上人屋面
本页小计
注：为计取规费等的使用，可在表中增设其中：“定额人工费”。
表—08
分部分项工程和单价措施项目清单与计价表
工程名称：1#厂房-土建工程 |  |  |  | 标段：睢县智能装备产业园B区基础设施建设项目1#厂房 |  |  |  |  | 第 16 页 共 34 页
序号 | 项目编码 | 项目名称 | 项目特征描述 |  | 计量单位 | 工程量 | 金 额(元)
[7 empty] | 综合单价 | 合 价 |  | 其中
暂估价
1 | 010901001002 | 水泥砂浆保护层屋面--11.6 | 1.20厚 M15预拌水泥砂浆，分隔面积宜为1平方米 2.满铺0.4厚聚乙烯薄膜隔离层 3.3厚SBS改性沥青防水卷材,上表面采用银色抗辐照膜 4.2厚高强水性橡胶沥青防水涂料（耐热度:140℃）+基层处理剂 5.20厚 M20预拌水泥砂浆找平层 6.60厚挤塑型聚苯乙烯保温隔热板(其燃烧性能不低于B1级) 7.最薄20厚LC5.0轻骨料混泥土2%找坡 8.现浇钢筋混凝土屋面板，随捣随抹平 |  | m2 | 393.45
2 | 011301001001 | 砼雨棚--屋面 | 1.15厚(最薄处)1:2.5水泥砂浆找坡,坡向外侧 2.1.5厚聚合物水泥基防水涂料(沿墙上翻300mm) 3.混凝土结构板,随捣随抹光 |  | m2 | 16.19
分部小计
地下室工程
1 | 010904001001 | 地下室底板防水--节点 | 1.50厚C20细石混凝土保护层 2.二级防水：4厚SBS高聚物沥青防水卷材（Ⅱ型聚酯胎） |  | m2 | 2734.89
本页小计
注：为计取规费等的使用，可在表中增设其中：“定额人工费”。
表—08
分部分项工程和单价措施项目清单与计价表
工程名称：1#厂房-土建工程 |  |  |  | 标段：睢县智能装备产业园B区基础设施建设项目1#厂房 |  |  |  |  | 第 17 页 共 34 页
序号 | 项目编码 | 项目名称 | 项目特征描述 |  | 计量单位 | 工程量 | 金 额(元)
[7 empty] | 综合单价 | 合 价 |  | 其中
暂估价
2 | 010903001001 | 地下室墙身防水-节点 | 1.基层处理剂 2.20厚1:3水泥砂浆找平层 3.防水层：二级防水：4厚SBS高聚物沥青防水卷材（Ⅱ型聚酯胎） 4.防水保护层：30厚聚苯板 5.2:8灰土，500mm宽 |  | m2 | 256
3 | 010903001002 | 地下室墙身防水-节点弧形 | 1.基层处理剂 2.20厚1:3水泥砂浆找平层 3.防水层：二级防水：4厚SBS高聚物沥青防水卷材（Ⅱ型聚酯胎） 4.防水保护层：30厚聚苯板 5.2:8灰土，500mm宽 |  | m2 | 299.52
4 | 010904001002 | 水池底板--13.1 | 1.5厚150X150白色防水瓷砖,1:1水泥砂浆擦缝 2.5-8厚水泥基粘结材料 3.1.5厚高耐水聚合物防水涂料Ⅱ型 4.钢筋砼防水池体（抗渗等级≥ P8，详结施），基层修补平整 |  | m2 | 143.22
5 | 010904001003 | 水池底板--13.1弧形 | 1.5厚150X150白色防水瓷砖,1:1水泥砂浆擦缝 2.5-8厚水泥基粘结材料 3.1.5厚高耐水聚合物防水涂料Ⅱ型 4.钢筋砼防水池体（抗渗等级≥ P8，详结施），基层修补平整 |  | m2 | 568.65
本页小计
注：为计取规费等的使用，可在表中增设其中：“定额人工费”。
表—08
分部分项工程和单价措施项目清单与计价表
工程名称：1#厂房-土建工程 |  |  |  | 标段：睢县智能装备产业园B区基础设施建设项目1#厂房 |  |  |  |  | 第 18 页 共 34 页
序号 | 项目编码 | 项目名称 | 项目特征描述 |  | 计量单位 | 工程量 | 金 额(元)
[7 empty] | 综合单价 | 合 价 |  | 其中
暂估价
6 | 011204003001 | 水池侧壁--13.1 | 1.5厚150X150白色防水瓷砖,1:1水泥砂浆擦缝 2.5-8厚水泥基粘结材料 3.1.5厚高耐水聚合物防水涂料Ⅱ型 4.钢筋砼防水池体（抗渗等级≥ P8，详结施），基层修补平整 |  | m2 | 546.32
7 | 011204003002 | 水池侧壁--13.1弧形 | 1.5厚150X150白色防水瓷砖,1:1水泥砂浆擦缝 2.5-8厚水泥基粘结材料 3.1.5厚高耐水聚合物防水涂料Ⅱ型 4.钢筋砼防水池体（抗渗等级≥ P8，详结施），基层修补平整 |  | m2 | 400.43
8 | 011205002001 | 水池侧壁--13.1（独立柱） | 1.5厚150X150白色防水瓷砖,1:1水泥砂浆擦缝 2.5-8厚水泥基粘结材料 3.1.5厚高耐水聚合物防水涂料Ⅱ型 4.钢筋砼防水池体（抗渗等级≥ P8，详结施），基层修补平整 |  | m2 | 24.77
9 | 010904003001 | 水池顶板--13.2 | 1.10厚1：2水泥砂浆抹平压光 2.5-8厚水泥基粘结材料 3.1.5厚高耐水聚合物防水涂料Ⅱ型 4.钢筋砼顶板底面，基层修补平整 |  | m2 | 1005.25
10 | 010507003001 | 电缆沟、手孔井 | 1.混凝土种类:预拌 2.混凝土强度等级:C30 P6 |  | m3 | 7.65
本页小计
注：为计取规费等的使用，可在表中增设其中：“定额人工费”。
表—08
分部分项工程和单价措施项目清单与计价表
工程名称：1#厂房-土建工程 |  |  |  | 标段：睢县智能装备产业园B区基础设施建设项目1#厂房 |  |  |  |  | 第 19 页 共 34 页
序号 | 项目编码 | 项目名称 | 项目特征描述 |  | 计量单位 | 工程量 | 金 额(元)
[7 empty] | 综合单价 | 合 价 |  | 其中
暂估价
11 | 011702026001 | 电缆沟、地沟 | 1.现浇混凝土模板 地沟 复合模板木支撑 |  | m2 | 61.2
12 | 010904001004 | 电缆沟、手孔井、集水坑装修内侧 | 1.20厚1:2聚合物水泥防水砂浆 |  | m2 | 107.1
13 | 010507003002 | 电缆沟、手孔井盖板 | 1.20X6扁钢 2.L30X30X3角钢 3.20x100X3@300扁钢弯钩做防锈处理 4.盖板 |  | m | 9
14 | 010904001005 | 电缆沟、手孔井装修外侧 | 1.20厚1:3水泥砂浆保护层 2.刷基层处理剂一遍 3.4厚SBS改性沥青防水卷材 4.20厚1:3水泥砂浆找平层 5.100厚混凝土砖, Mb5.0砂浆砌筑 6.粘土分层夯实回填 |  | m2 | 23.4
15 | 010904001006 | 电缆沟、手孔井装修底部 | 1.50厚细石混凝土保护层 2.干铺0.4厚聚乙烯薄膜一层 3.4厚SBS改性沥青防水卷材 4.刷基层处理剂一遍 5.20厚1:3水泥砂浆找平层 6.100厚C15混凝土垫层 7.素土夯实 |  | m2 | 11.7
16 | 010507003003 | 泵房排水沟装修 | 1.详图纸设计 |  | m | 27
17 | 010904001007 | 卷材防水 | 1.所有地下室防水附加层3厚SBS改性沥青防水卷材 |  | m2 | 1992.67
18 | 010904001008 | 电梯基坑装修内侧 | 1.20厚1:2聚合物水泥防水砂浆 |  | m2 | 101.93
本页小计
注：为计取规费等的使用，可在表中增设其中：“定额人工费”。
表—08
分部分项工程和单价措施项目清单与计价表
工程名称：1#厂房-土建工程 |  |  |  | 标段：睢县智能装备产业园B区基础设施建设项目1#厂房 |  |  |  |  | 第 20 页 共 34 页
序号 | 项目编码 | 项目名称 | 项目特征描述 |  | 计量单位 | 工程量 | 金 额(元)
[7 empty] | 综合单价 | 合 价 |  | 其中
暂估价
19 | 010904001009 | 电梯基坑装修外侧 | 1.20厚1:3水泥砂浆保护层 2.刷基层处理剂一遍 3.2厚高粘抗滑水性橡胶沥青防水涂料 4.3厚SBS改性沥青防水卷材，表面采用银色抗辐照膜 5.100厚混凝土砖, Mb5.0砂浆砌筑 6.粘土分层夯实回填 |  | m2 | 63.39
20 | 010904001010 | 电梯基坑装修底部 | 1.50厚细石混凝土保护层 2.1.2厚高分子自粘胶膜（HDPE)防水卷材 3.1.5厚高分子膜自粘防水沥青卷材 4.刷基层处理剂一遍 5.20厚水泥砂浆找平层 |  | m2 | 38.54
分部小计
楼地面装饰工程
地面
1 | 011101001001 | 水泥砂浆地面--3.1 | 1.20厚 M20预拌砂浆抹面压光 2.素水泥浆结合层一遍 3.100厚C15混凝土垫层 4.基土夯实 |  | m2 | 92.52
2 | 011101003001 | 细石混凝土地面--3.2 | 1.芝麻灰花岗岩 2.细石混凝土地面140厚 3.100厚C20混凝土垫层 4.基土夯实 备注：材料消耗量未修改，后期据实调整 |  | m2 | 246.11
本页小计
注：为计取规费等的使用，可在表中增设其中：“定额人工费”。
表—08
分部分项工程和单价措施项目清单与计价表
工程名称：1#厂房-土建工程 |  |  |  | 标段：睢县智能装备产业园B区基础设施建设项目1#厂房 |  |  |  |  | 第 21 页 共 34 页
序号 | 项目编码 | 项目名称 | 项目特征描述 |  | 计量单位 | 工程量 | 金 额(元)
[7 empty] | 综合单价 | 合 价 |  | 其中
暂估价
3 | 011102003001 | 耐磨防滑地砖地面--3.3 | 1.10厚防滑地砖铺实拍平，水泥浆擦缝 2.20厚 M15干硬性水泥砂浆 3.素水泥浆结合层一遍 4.100厚C15混凝土垫层 5.基土夯实 备注：材料消耗量未修改，后期据实调整 |  | m2 | 198.74
4 | 011102003002 | 耐磨防滑地砖地面--3.5 | 1.8-10厚防滑地砖铺实拍平，水泥浆擦缝 2.20厚M15预拌砂浆 3.2.0厚聚合物水泥防水涂料（Ⅱ型） 4.刷基层处理剂一遍 5.20厚M20预拌砂浆找1%坡 6.1：6水泥炉渣填充层H厚 7.1.5厚单组分聚氨酯防水涂料（面撒黄沙保护），四周沿墙上翻2000高（厨房300,最终完成面） 8.20厚（最薄处）M20预拌砂浆找1%坡 9.100厚C15混凝土垫层 10.基土夯实 |  | m2 | 62.28
5 | 011104004001 | 防静电地板面--3.6 | 1.250高防静电活动地板(燃烧性能不低于B1级) 2.50厚C25细石砼随捣随光 3.钢筋混凝土板 |  | m2 | 36.65
本页小计
注：为计取规费等的使用，可在表中增设其中：“定额人工费”。
表—08
分部分项工程和单价措施项目清单与计价表
工程名称：1#厂房-土建工程 |  |  |  | 标段：睢县智能装备产业园B区基础设施建设项目1#厂房 |  |  |  |  | 第 22 页 共 34 页
序号 | 项目编码 | 项目名称 | 项目特征描述 |  | 计量单位 | 工程量 | 金 额(元)
[7 empty] | 综合单价 | 合 价 |  | 其中
暂估价
6 | 011101005001 | 非金属骨料耐磨地面--3.7 | 1.50厚C30耐磨混凝土，面撒2-3厚非金属耐磨材料，专用抹平机压实抹平 2.素水泥浆结合层一遍 3.120厚C15混凝土垫层 4.素土夯实 |  | m2 | 3038.21
7 | 011101003002 | 阻燃地坪漆--3.8 | 1.阻燃地坪漆 2.50厚C25细石砼随捣随光（内配∅6@150单层双向钢筋） 3.300厚LC7.5轻骨料混凝土（容重≤12KN/m）,填充层或架空层（厚度单项确定） 4.1.5厚聚合物水泥防水涂料（Ⅱ型）2道（仅电缆沟内设置,电房设置在2层时可不设） 5.1.5厚自粘橡胶沥青防水卷材 6.80厚C15混凝土 7.基土夯实 |  | m2 | 89.6
8 | 011101003003 | 阻燃地坪漆--3.8有结构底板 | 1.阻燃地坪漆 2.50厚C25细石砼随捣随光（内配∅6@150单层双向钢筋） |  | m2 | 76.38
9 | 010904004001 | 地面变形缝 | 1.凡大面积细石混凝土地面均沿柱(或6mx6m)纵横用割机做分缝处理,缝宽20,并用密封膏填塞 |  | m | 1216.4
楼面
1 | 011101001002 | 水泥砂浆楼地面--4.1 | 1.20厚M20预拌砂浆抹面压光 2.素水泥浆结合层一遍 3.现浇钢筋混凝土楼板 |  | m2 | 309.21
本页小计
注：为计取规费等的使用，可在表中增设其中：“定额人工费”。
表—08
分部分项工程和单价措施项目清单与计价表
工程名称：1#厂房-土建工程 |  |  |  | 标段：睢县智能装备产业园B区基础设施建设项目1#厂房 |  |  |  |  | 第 23 页 共 34 页
序号 | 项目编码 | 项目名称 | 项目特征描述 |  | 计量单位 | 工程量 | 金 额(元)
[7 empty] | 综合单价 | 合 价 |  | 其中
暂估价
2 | 011101003004 | 细石混凝土楼地面--4.2 | 1.40厚C20细石混凝土随打随抹平 2.素水泥浆结合层一遍 3.水泥炉渣填充层找坡，坡向地漏，最薄处不小于30厚 4.现浇钢筋混凝土楼板 |  | m2 | 106.29
3 | 011102003003 | 块料楼地面--4.3 | 1.10厚防滑地砖铺实拍平，水泥浆擦缝 2.20厚 M15干硬性水泥砂浆 3.素水泥浆结合层一遍 4.现浇钢筋混凝土楼板 |  | m2 | 187.95
4 | 011102003004 | 块料楼地面--4.3弧形 | 1.10厚防滑地砖铺实拍平，水泥浆擦缝 2.20厚 M15干硬性水泥砂浆 3.素水泥浆结合层一遍 4.现浇钢筋混凝土楼板 备注：材料消耗量未修改，后期据实调整 |  | m2 | 15851.92
本页小计
注：为计取规费等的使用，可在表中增设其中：“定额人工费”。
表—08
分部分项工程和单价措施项目清单与计价表
工程名称：1#厂房-土建工程 |  |  |  | 标段：睢县智能装备产业园B区基础设施建设项目1#厂房 |  |  |  |  | 第 24 页 共 34 页
序号 | 项目编码 | 项目名称 | 项目特征描述 |  | 计量单位 | 工程量 | 金 额(元)
[7 empty] | 综合单价 | 合 价 |  | 其中
暂估价
5 | 011102003005 | 块料楼地面--4.5 | 1.8-10厚防滑地砖铺实拍平，水泥浆擦缝 2.20厚 M15预拌砂浆 3.2.0厚聚合物水泥防水涂料（Ⅱ型） 4.刷基层处理剂一遍 5.20厚M20预拌砂浆找1%坡 6.1：6水泥炉渣填充层H厚 7.1.5厚单组分聚氨酯防水涂料（面撒黄沙保护），四周沿墙上翻2000高（厨房300,最终完成面） 8.20厚（最薄处）M20预拌砂浆找1%坡 9.现浇钢筋混凝土楼板 |  | m2 | 314.91
6 | 011106002001 | 块料楼梯面层--4.3 | 1.10厚防滑地砖铺实拍平，水泥浆擦缝（包角防滑） 2.20厚 M15干硬性水泥砂浆 3.素水泥浆结合层一遍 4.现浇钢筋混凝土楼板 |  | m2 | 764.56
7 | 011101005002 | 金刚砂耐磨楼面--4.8 | 1.50厚C30细石混凝土，面撒2-3厚金刚砂耐磨材料，专用抹平机压实抹平 2.素水泥浆结合层一遍（内掺建筑胶） 3.现浇钢筋混凝土楼板 |  | m2 | 96.91
本页小计
注：为计取规费等的使用，可在表中增设其中：“定额人工费”。
表—08
分部分项工程和单价措施项目清单与计价表
工程名称：1#厂房-土建工程 |  |  |  | 标段：睢县智能装备产业园B区基础设施建设项目1#厂房 |  |  |  |  | 第 25 页 共 34 页
序号 | 项目编码 | 项目名称 | 项目特征描述 |  | 计量单位 | 工程量 | 金 额(元)
[7 empty] | 综合单价 | 合 价 |  | 其中
暂估价
8 | 010904004002 | 楼面变形缝 | 1.凡大面积细石混凝土地面均沿柱(或6mx6m)纵横用割机做分缝处理,缝宽20,并用密封膏填塞 |  | m | 67.73
分部小计
墙、柱面装饰与隔断、幕墙工程
内墙面
1 | 011105001001 | 水泥砂浆踢脚线--5.1 | 1.刷专用界面剂一遍 2.15厚M15水泥砂浆打底,分两次抹灰 3.10厚 M20水泥砂浆结合层，抹面压光 |  | m2 | 25.03
2 | 011105003001 | 面砖踢脚--5.2 | 1.刷专用界面剂一遍 2.15厚M15水泥砂浆打底,分两次抹灰 3.3～4厚专用粘结剂粘贴 4.8-10厚面砖，专用勾缝剂勾缝 |  | m2 | 12.17
3 | 011105001002 | 涂料踢脚--5.3 | 1.刷专用界面剂一遍 2.15厚M15水泥砂浆打底,分两次抹灰 3.3厚底基防裂腻子分遍刮平 4.2厚面层耐水腻子刮平 5.2厚环氧涂料 |  | m2 | 189.88
4 | 011105003002 | 楼梯面砖踢脚--5.2 | 1.刷专用界面剂一遍 2.15厚M15水泥砂浆打底,分两次抹灰 3.3～4厚专用粘结剂粘贴 4.8-10厚面砖，专用勾缝剂勾缝(不含三角砖） |  | m2 | 55.87
本页小计
注：为计取规费等的使用，可在表中增设其中：“定额人工费”。
表—08
分部分项工程和单价措施项目清单与计价表
工程名称：1#厂房-土建工程 |  |  |  | 标段：睢县智能装备产业园B区基础设施建设项目1#厂房 |  |  |  |  | 第 26 页 共 34 页
序号 | 项目编码 | 项目名称 | 项目特征描述 |  | 计量单位 | 工程量 | 金 额(元)
[7 empty] | 综合单价 | 合 价 |  | 其中
暂估价
5 | 011201001002 | 水泥砂浆墙面--8.2 | 1.刷专用界面剂一遍 2.15厚专用抹灰砂浆，分两次抹灰 3.5厚 M20预拌水泥砂浆（宜掺入聚丙烯抗裂纤维） |  | m2 | 3969.56
6 | 011201001003 | 无机涂料墙面抹灰--8.3 | 1.刷专用界面剂一遍 2.8厚WP M5混合砂浆打底扫毛 3.5厚WP M10混合砂浆抹平 |  | m2 | 3021.79
7 | 011201001004 | 无机涂料墙面抹灰--8.3弧形 | 1.刷专用界面剂一遍 2.8厚WP M5混合砂浆打底扫毛 3.5厚WP M10混合砂浆抹平 |  | m2 | 620.35
8 | 011406001001 | 无机涂料墙面涂料--8.3 | 4.2厚面层耐水腻子分遍刮平 5.表面喷刷白色无机涂料 |  | m2 | 3692.14
9 | 011201001005 | 刮腻子墙面抹灰--8.4 | 1.刷专用界面剂一遍 2.8厚WPM5混合砂浆打底扫毛 3.5厚WPM10混合砂浆抹平 |  | m2 | 4838.22
10 | 011201001006 | 刮腻子墙面抹灰--8.4弧形 | 1.刷专用界面剂一遍 2.8厚WPM5混合砂浆打底扫毛 3.5厚WPM10混合砂浆抹平 |  | m2 | 2573.48
11 | 011406001002 | 刮腻子墙面涂料--8.4 | 4.2厚面层耐水腻子分遍刮平 5.刷或滚底漆一遍 6.刷或滚底漆二遍 |  | m2 | 7511.7
本页小计
注：为计取规费等的使用，可在表中增设其中：“定额人工费”。
表—08
分部分项工程和单价措施项目清单与计价表
工程名称：1#厂房-土建工程 |  |  |  | 标段：睢县智能装备产业园B区基础设施建设项目1#厂房 |  |  |  |  | 第 27 页 共 34 页
序号 | 项目编码 | 项目名称 | 项目特征描述 |  | 计量单位 | 工程量 | 金 额(元)
[7 empty] | 综合单价 | 合 价 |  | 其中
暂估价
12 | 011202001001 | 刮腻子墙面--8.4（独立柱） | 1.刷专用界面剂一遍 2.8厚WPM5混合砂浆打底扫毛 3.5厚WPM10混合砂浆抹平 4.2厚面层耐水腻子分遍刮平 5.刷或滚底漆一遍 6.刷或滚底漆二遍 |  | m2 | 2484.06
13 | 011201001007 | 石粉类涂料墙面抹灰--8.6 | 1.刷专用界面剂一遍 2.10厚专用抹灰砂浆,分两次抹灰 |  | m2 | 1004.51
14 | 011406001003 | 石粉类涂料墙面涂料--8.6 | 3.2~5厚专用基底料打底 4.涂刷封底漆封底 5.抹涂0.8厚石粉类涂料找平 6.抹涂0.7厚石粉类涂料找平 7.抹涂0.5厚石粉类涂料面层 |  | m2 | 1024.51
15 | 011204003003 | 釉面砖防水墙面--8.7 | 1.刷专用界面剂一遍 2.15厚专用抹灰砂浆,分两次抹灰 3.刷聚合物水泥浆一遍，7厚聚合物水泥防水砂浆 4.4～5厚专用粘结剂粘贴 5.8-10厚面砖，专用勾缝剂勾缝 |  | m2 | 661.19
外墙面
1 | 011201001008 | 外墙面及屋面女儿墙内侧--9.1 | 1.墙面基层 2.刷专用界面剂一遍 3.15厚专用抹灰砂浆，分两次抹灰 4.1.5厚水泥聚合物防水涂料 5.5厚单组分聚合物水泥防水砂浆中间压入热镀锌钢丝网（丝径1.0mm，网眼尺寸15x15mm） |  | m2 | 3782.2
本页小计
注：为计取规费等的使用，可在表中增设其中：“定额人工费”。
表—08
分部分项工程和单价措施项目清单与计价表
工程名称：1#厂房-土建工程 |  |  |  | 标段：睢县智能装备产业园B区基础设施建设项目1#厂房 |  |  |  |  | 第 28 页 共 34 页
序号 | 项目编码 | 项目名称 | 项目特征描述 |  | 计量单位 | 工程量 | 金 额(元)
[7 empty] | 综合单价 | 合 价 |  | 其中
暂估价
2 | 011201001009 | 外墙面及屋面女儿墙内侧--9.1弧形 | 1.墙面基层 2.刷专用界面剂一遍 3.15厚专用抹灰砂浆，分两次抹灰 4.1.5厚水泥聚合物防水涂料 5.5厚单组分聚合物水泥防水砂浆中间压入热镀锌钢丝网（丝径1.0mm，网眼尺寸15x15mm） |  | m2 | 3925.17
3 | 011406001004 | 抹灰面油漆--真石漆外墙 | 6.喷或滚刷底涂料一遍 7.喷或滚刷涂料二遍 |  | m2 | 7828.58
4 | 011201001010 | 外墙面--9.1（独立柱及单梁） | 1.墙面基层 2.刷专用界面剂一遍 3.15厚专用抹灰砂浆，分两次抹灰 4.1.5厚水泥聚合物防水涂料 5.5厚单组分聚合物水泥防水砂浆中间压入热镀锌钢丝网（丝径1.0mm，网眼尺寸15x15mm） 6.喷或滚刷底涂料一遍 7.喷或滚刷涂料二遍 |  | m2 | 903.83
5 | 011209001002 | 铝板雨蓬 | 部位：钢构雨蓬 1.2.5mm铝单板表面氟碳喷涂 2.骨架及后置件等详见图纸设计 |  | m2 | 5338.87
6 | 010604001001 | 钢梁 | 部位：钢构雨蓬 1.钢材品种、规格:12.6#镀锌槽钢@2000mm 2.骨架及后置件等详见图纸设计 |  | t | 15.343
本页小计
注：为计取规费等的使用，可在表中增设其中：“定额人工费”。
表—08
分部分项工程和单价措施项目清单与计价表
工程名称：1#厂房-土建工程 |  |  |  | 标段：睢县智能装备产业园B区基础设施建设项目1#厂房 |  |  |  |  | 第 29 页 共 34 页
序号 | 项目编码 | 项目名称 | 项目特征描述 |  | 计量单位 | 工程量 | 金 额(元)
[7 empty] | 综合单价 | 合 价 |  | 其中
暂估价
7 | 010606001001 | 钢支撑、钢拉条 | 部位：钢构雨蓬 1.钢材品种、规格:L40*4镀锌角钢 2.骨架及后置件等详见图纸设计 |  | t | 7.044
8 | 010606001002 | 钢系杆 | 部位：钢构雨蓬 1.钢材品种、规格:φ50*3镀锌钢管系杆 2.骨架及后置件等详见图纸设计 |  | t | 5.906
9 | 010606002001 | 钢檩条 | 部位：钢构雨蓬 1.钢材品种、规格:φ20镀锌圆钢系杆 2.骨架及后置件等详见图纸设计 |  | t | 1.227
分部小计
天棚工程
1 | 011301001002 | 水泥砂浆顶棚--7.1 | 1.钢筋混凝土板底面清理干净 2.1厚聚合物水泥防水浆料 3.2厚耐水腻子分两次刮平 4.其它说明:详见相关图纸设计及规范要求 |  | m2 | 695.27
2 | 011301001003 | 钢筋混凝土板刮腻子顶棚--7.2 | 1.钢筋混凝土板底面清理干净 2.素水泥浆一道甩毛（内掺建筑胶） 3.3厚底基防裂腻子分遍刮平 4.2厚面层耐水腻子刮平 5.其它说明:详见相关图纸设计及规范要求 |  | m2 | 29821.55
本页小计
注：为计取规费等的使用，可在表中增设其中：“定额人工费”。
表—08
分部分项工程和单价措施项目清单与计价表
工程名称：1#厂房-土建工程 |  |  |  | 标段：睢县智能装备产业园B区基础设施建设项目1#厂房 |  |  |  |  | 第 30 页 共 34 页
序号 | 项目编码 | 项目名称 | 项目特征描述 |  | 计量单位 | 工程量 | 金 额(元)
[7 empty] | 综合单价 | 合 价 |  | 其中
暂估价
3 | 011301001004 | 无机涂料顶棚--7.3 | 1.钢筋混凝土板底面清理干净 2.素水泥浆一道甩毛（内掺建筑胶） 3.3厚底基防裂腻子分遍刮平 4.2厚面层耐水腻子刮平 5.表面喷刷白色无机涂料 |  | m2 | 2073.04
4 | 011302001001 | 轻钢龙骨埃特平板吊顶--7.4 | 1.结构板底面清扫干净 2.600X600铝扣板 |  | m2 | 372.22
5 | 011301001005 | 雨棚底部 | 1.满涂界面砂浆 2.6厚抹面胶浆压入一层耐碱网布,侧面底做滴水线 3.浅色外墙涂料二遍 4.其它说明:详见相关图纸设计及规范要求 |  | m2 | 16.15
分部小计
栏杆工程
1 | 011503001001 | 金属扶手、栏杆、栏板 | 1.楼梯栏杆 2.15j403-B16-B6型 3.其它要求：详见图纸设计图纸、相关规范要求 |  | m | 182.62
2 | 011503001002 | 金属扶手、栏杆、栏板 | 1.护窗栏杆 2.16j509-LC10-F4型 2.其它要求：详见图纸设计图纸、相关规范要求 |  | m | 709.97
3 | 011503001003 | 金属扶手、栏杆、栏板 | 1.活动栏杆 2.30X30x2.0钢管扶手 3.50x50X3.0钢管立柱 4.20x20X1.0钢管立杆 5.刷漆 6.其它要求：详见图纸设计图纸、相关规范要求 |  | m | 27.52
本页小计
注：为计取规费等的使用，可在表中增设其中：“定额人工费”。
表—08
分部分项工程和单价措施项目清单与计价表
工程名称：1#厂房-土建工程 |  |  |  | 标段：睢县智能装备产业园B区基础设施建设项目1#厂房 |  |  |  |  | 第 31 页 共 34 页
序号 | 项目编码 | 项目名称 | 项目特征描述 |  | 计量单位 | 工程量 | 金 额(元)
[7 empty] | 综合单价 | 合 价 |  | 其中
暂估价
分部小计
其他装饰工程
1 | 011210005001 | 成品隔断 | 1.详见图纸设计图纸、相关规范要求 |  | m2 | 273.55
2 | 011505001001 | 洗漱台 | 1.详见图纸设计图纸、相关规范要求 |  | m2 | 48.67
3 | 010401001002 | 卫生间地台 | 1.卫生间地台 |  | m3 | 18.1
4 | 01B008 | 屋面雨水管水簸箕 | 1.详图纸设计 |  | 个 | 16
5 | 01B009 | 消防疏散口 | 1.详图纸设计 |  | 个 | 1
6 | 01B010 | 外墙面滴水线 | 1.详图纸设计 |  | m | 1680
7 | 010606008001 | 钢梯 | 1.钢爬梯 |  | t | 0.8
8 | 01B011 | 外墙止水钢板 | 1.3厚300宽钢板止水带 |  | m | 141.89
9 | 01B012 | 外墙收口处止水 | 1.3厚300宽钢板止水带 2.腻子型遇水膨胀止水条 |  | m | 141.89
10 | 01B013 | 沉降观测点 | 1.Q235a20钢筋沉降观测点 |  | 个 | 15
11 | 01B014 | 管道出屋面 | 1.详图纸设计 |  | 个 | 15
12 | 01B015 | 集水坑盖板 | 1.详图纸设计 |  | 个 | 2
13 | 01B016 | 地下室单管穿墙 | 1.详图纸设计 |  | 个 | 5
14 | 011506003001 | 玻璃雨篷 | 1.玻璃雨蓬（玻璃由幕墙单位深化设计） |  | m2 | 88.21
15 | 011204003004 | 铝方通 | 1.100*100*5厚白色铝方通 |  | m2 | 88.21
16 | 010902008001 | 屋面变形缝 | 1.详见图纸设计图纸、相关规范要求 |  | m | 33.3
17 | 010903004001 | 墙面变形缝 | 1.外墙变形缝参图纸设计 |  | m | 66
18 | 010904004003 | 楼（地）面变形缝 | 1.地面变形缝参图纸设计 |  | m | 198.6
19 | 010903004002 | 墙面变形缝 | 1.内墙变形缝参图纸设计 |  | m | 62
20 | 010904004004 | 天棚变形缝 | 1.天棚变形缝参图纸设计 |  | m | 198.6
本页小计
注：为计取规费等的使用，可在表中增设其中：“定额人工费”。
表—08
分部分项工程和单价措施项目清单与计价表
工程名称：1#厂房-土建工程 |  |  |  | 标段：睢县智能装备产业园B区基础设施建设项目1#厂房 |  |  |  |  | 第 32 页 共 34 页
序号 | 项目编码 | 项目名称 | 项目特征描述 |  | 计量单位 | 工程量 | 金 额(元)
[7 empty] | 综合单价 | 合 价 |  | 其中
暂估价
21 | 010401014001 | 室外散水--节点5 | 1.最薄处20厚1:2.5水泥砂浆找坡抹光 2.MU10灰砂砖,M5水泥砂浆砌筑 3.60厚C15混凝土 4.素土夯实 5.嵌聚氨酯密封膏、粗砂填缝 5.预制混凝土排水沟 |  | m | 227.57
22 | 010507004001 | 台阶平台--15.2 | 1.10厚火烧板砖，缝宽5，M25预拌砂浆填缝 2.25厚 M15干硬性水泥砂浆 3.100厚C20混凝土台阶（不包括台阶三角部分） 4.150厚粒径5~32卵石灌M2.5混合砂浆 5.素土夯实 |  | m2 | 123.61
23 | 010507004002 | 台阶踏步--15.2 | 1.10厚火烧板砖，缝宽5，M25预拌砂浆填缝 2.25厚 M15干硬性水泥砂浆 3.100厚C20混凝土台阶（不包括台阶三角部分） 4.150厚粒径5~32卵石灌M2.5混合砂浆 5.素土夯实 |  | m2 | 60.2
分部小计
措施项目
1 | 011701001001 | 综合脚手架 | 1.地下室综合脚手架 一层 |  | m2 | 1076.46
2 | 011707003001 | 非夜间施工照明 | 1.地下室等施工照明措施增加费 |  | m2 | 1076.46
3 | 011701001002 | 综合脚手架 | 1.多层建筑综合脚手架 框架结构 檐高50m以内 |  | m2 | 21523.22
本页小计
注：为计取规费等的使用，可在表中增设其中：“定额人工费”。
表—08
分部分项工程和单价措施项目清单与计价表
工程名称：1#厂房-土建工程 |  |  |  | 标段：睢县智能装备产业园B区基础设施建设项目1#厂房 |  |  |  |  | 第 33 页 共 34 页
序号 | 项目编码 | 项目名称 | 项目特征描述 |  | 计量单位 | 工程量 | 金 额(元)
[7 empty] | 综合单价 | 合 价 |  | 其中
暂估价
4 | 011703001001 | 垂直运输 | 1.垂直运输 20m(6层)以上塔式起重机施工 现浇框架 建筑物檐高 40m以内 |  | m2 | 22599.68
5 | 011703001002 | 垂直运输 | 1.地下室超高垂直运输 |  | m2 | 1076.46
6 | 011703001003 | 垂直运输 | 1.一层超高垂直运输 |  | m2 | 3520.65
7 | 011703001004 | 垂直运输 | 1.其余层超高垂直运输 |  | m2 | 18002.57
8 | 011705001001 | 大型机械设备进出场及安拆 | 1.履带式挖掘机、推土机 2.进出场数量依据现场据实调整 |  | 台·次 | 2
9 | 011705001002 | 大型机械设备进出场及安拆 | 1.塔式起重机 2.塔式起重机基础部分依据后期竣工图纸设计调整 3.进出场数量依据现场据实调整 |  | 台·次 | 1
10 | 011705001003 | 大型机械设备进出场及安拆 | 1.施工电梯 2.施工电梯基础部分依据后期竣工图纸设计调整 3.进出场数量依据现场据实调整 |  | 台·次 | 1
11 | 011701005001 | 电梯井架 | 1.电梯井架搭设高度 40m以内 |  | 座 | 3
12 | 011701006001 | 满堂脚手架 | 1.层高6.4米以内楼板增加脚手架 |  | m2 | 3274.28
13 | 011701006002 | 满堂脚手架 | 1.层高5.2米以内楼板增加脚手架 |  | m2 | 17752.55
14 | 011701006003 | 满堂脚手架 | 1.层高6.4米以内天棚装饰增加脚手架 |  | m2 | 3362.49
15 | 011701006004 | 满堂脚手架 | 1.层高5.2米以内天棚装饰增加脚手架 |  | m2 | 17752.55
16 | 01B017 | 改价工 | 1.每100m2墙面垂直投影面积增加改架一般技工1.28工日 |  | m2 | 26529.62
17 | 011701002001 | 外脚手架 | 1.砌筑高度在3.6m以外的砌块内墙 |  | m2 | 8157.44
本页小计
注：为计取规费等的使用，可在表中增设其中：“定额人工费”。
表—08
分部分项工程和单价措施项目清单与计价表
工程名称：1#厂房-土建工程 |  |  |  | 标段：睢县智能装备产业园B区基础设施建设项目1#厂房 |  |  |  |  | 第 34 页 共 34 页
序号 | 项目编码 | 项目名称 | 项目特征描述 |  | 计量单位 | 工程量 | 金 额(元)
[7 empty] | 综合单价 | 合 价 |  | 其中
暂估价
18 | 011701002002 | 外脚手架 | 1.室内浇筑高度在3.6m以外的混凝土独立柱、单(连续)梁 |  | m2 | 16589.37
19 | 011701002003 | 外脚手架 | 1.屋面、首层及地下室浇筑高度在3.6m以外的混凝土独立柱、单(连续)梁、含装修脚手架 (未计算建筑面积） |  | m2 | 2466.54
20 | 011701002004 | 外脚手架 | 1.室内浇筑高度在3.6m以外的混凝土墙 |  | m2 | 799.88
21 | 011701003001 | 里脚手架 | 1.屋面女儿墙脚手架 |  | m2 | 381.82
22 | 011701005002 | 挑脚手架 | 1.外墙处铝板装饰脚手架 |  | m | 1
本页小计
合 计
注：为计取规费等的使用，可在表中增设其中：“定额人工费”。
表—08

## 表-11 总价措施项目清单与计价汇总表
总价措施项目清单与计价表
工程名称：1#厂房-土建工程 |  |  |  | 标段：睢县智能装备产业园B区基础设施建设项目1#厂房 |  |  |  |  | 第 1 页 共 1 页
序号 | 项目编码 | 项目名称 | 计 算 基 础 |  | 费率 (%) | 金 额(元) | 调整费 率(%) | 调整后 金额(元) |  | 备 注
1 | 011707001001 | 安全文明施工费 | 分部分项安全文明施工费+单价措施安全文明施工费
2 | 01 | 其他措施费（费率类）
2.1 | 011707002001 | 夜间施工增加费 | 分部分项其他措施费+单价措施其他措施费
2.2 | 011707004001 | 二次搬运费 | 分部分项其他措施费+单价措施其他措施费
2.3 | 011707005001 | 冬雨季施工增加费 | 分部分项其他措施费+单价措施其他措施费
3 | 02 | 其他（费率类）
合 计
编制人（造价人员）： |  |  |  | 复核人（造价工程师）：
注：1.“计算基础”中安全文明施工费可为“定额基价”、“定额人工费”或“定额人工费+定额机械费”，其他项目可为“定额人工费”或“定额人工费+定额机械费”。 2.按施工方案计算的措施费，若无“计算基础”和“费率”的数值，也可只填“金额”数值，但应在备注栏说明施工方案出处或计算方法。
表-11

## 表-12 其他项目清单与计价汇总表
其他项目清单与计价汇总表
工程名称：1#厂房-土建工程 |  |  | 标段：睢县智能装备产业园B区基础设施建设项目1#厂房 |  | 第 1 页 共 1 页
序号 | 项 目 名 称 | 金 额(元) |  | 结算金额(元) |  | 备 注
1 | 暂列金额 | 50000 |  |  |  | 明细详见表-12-1
2 | 暂估价
2.1 | 材料（工程设备）暂估价 | — |  |  |  | 明细详见表-12-2
2.2 | 专业工程暂估价 |  |  |  |  | 明细详见表-12-3
3 | 计日工 |  |  |  |  | 明细详见表-12-4
4 | 总承包服务费 |  |  |  |  | 明细详见表-12-5
合 计 |  | 50000 |  |  |  | —
注：材料（工程设备）暂估单价进入清单项目综合单价，此处不汇总。
表—12

## 表-12-1 暂列金额明细表
暂列金额明细表
工程名称：1#厂房-土建工程 |  | 标段：睢县智能装备产业园B区基础设施建设项目1#厂房 |  |  |  | 第 1 页 共 1 页
序号 | 项 目 名 称 |  | 计量单位 | 暂定金额(元) | 备 注
1 | 电梯门套 |  | 项 | 50000
合 计 |  |  |  | 50000 | —
注：此表由招标人填写，如不能详列，也可只列暂定金额总额，投标人应将上述暂列金额计入投标总价中。
表—12—1

## 表-12-2 材料(工程设备)暂估价及调整表
材料（工程设备）暂估单价及调整表
工程名称：1#厂房-土建工程 |  |  |  |  | 标段：睢县智能装备产业园B区基础设施建设项目1#厂房 |  |  |  | 第 1 页 共 1 页
序号 | 材料(工程设备) 名称、规格、型号 | 计量 单位 | 数 量 |  | 暂 估(元) |  | 确 认(元) |  | 差额±(元) |  | 备 注
|  |  | 暂 估 | 确 认 | 单 价 | 合 价 | 单 价 | 合 价 | 单 价 | 合 价
1 | 100系列灰色铝合金格栅 | m2 | 641.478 |  | 400 | 256591.21
2 | 玻璃雨篷 | m2 |  |  | 620
3 | 手动开启装置 | 副 | 430.26 |  | 150 | 64539
合 计 | [5 empty] | 321130.21
注：此表由招标人填写“暂估单价”，并在备注栏说明暂估价的材料、工程设备拟用在那些清单项目上，投标人应将上述材料、工程设备暂估单价计入工程量清单综合单价报价中。
表—12—2

## 表-12-3 专业工程暂估价及结算价表
专业工程暂估价及结算价表
工程名称：1#厂房-土建工程 |  |  |  | 标段：睢县智能装备产业园B区基础设施建设项目1#厂房 |  |  | 第 1 页 共 1 页
序号 | 工 程 名 称 | 工 程 内 容 | 暂估金额 （元） |  | 结算金额 (元) | 差额±(元) |  | 备 注
合 计 |  |  | 0.00 |  |  |  |  | —
注：此表“暂估金额”由招标人填写，投标人应将“暂估金额”计入投标总价中。结算时按合同约定结算金额填写。
表—12—3

## 表-12-4 计日工表
计 日 工 表
工程名称：1#厂房-土建工程 |  |  |  | 标段：睢县智能装备产业园B区基础设施建设项目1#厂房 |  |  | 第 1 页 共 1 页
编号 | 项 目 名 称 | 单位 | 暂定数量 |  | 实际数量 | 综合单价 (元) |  | 合 价(元)
[8 empty] | 暂 定 | 实 际
一 | 人工
1
人工小计
二 | 材料
1
材料小计
三 | 施工机械
1
施工机械小计
四 | 企业管理费和利润
总 计
注：此表项目名称、暂定数量由招标人填写，编制招标控制价时，单价由招标人按有关计价规定确定；投标时，单价由投标人自主报价，按暂定数量计算合价计入投标总价中。结算时，按发承包双方确认的实际数量计算合价。
表—12—4

## 表-12-5 总承包服务费计价表
总承包服务费计价表
工程名称：1#厂房-土建工程 |  |  | 标段：睢县智能装备产业园B区基础设施建设项目1#厂房 |  |  | 第 1 页 共 1 页
序号 | 项 目 名 称 | 项目价值（元） |  | 服务内容 | 计算基础 |  | 费率(%) | 金 额(元)
| 合 计 | - |  | - |  |  | -
注：此表项目名称、服务内容由招标人填写，编制招标控制价时，费率及金额由招标人按有关计价规定确定；投标时，费率及金额由投标人自主报价，计入投标总价中。
表—12—5

## 表-13 规费、税金项目计价表
规费、税金项目计价表
工程名称：1#厂房-土建工程 |  |  | 标段：睢县智能装备产业园B区基础设施建设项目1#厂房 |  |  | 第 1 页 共 1 页
序号 | 项 目 名 称 | 计 算 基 础 |  | 计算基数 | 计算费率 (%) |  | 金 额(元)
1 | 规费 | 定额规费+工程排污费+其他
1.1 | 定额规费 | 分部分项规费+单价措施规费
1.2 | 工程排污费
1.3 | 其他
2 | 增值税 | 不含税工程造价合计
合 计
编制人（造价人员）： |  |  | 复核人（造价工程师）：
表—13

## 表-14 主要材料价格表
主要材料价格表
工程名称： |  | 1#厂房-土建工程 | [5 empty] | 第 1 页 共 1 页
序号 | 材料编码 |  | 材料名称 | 规格、型号 等特殊要求 | 单位 | 数 量 | 单 价 |  | 合 价
1 | 01010210 |  | 钢筋 | HRB400以内 φ10以内 | kg
2 | 01010211 |  | 钢筋 | HRB400以内 φ12~φ18 | kg
3 | 01010212 |  | 钢筋 | HRB400以内 φ20~φ25 | kg
4 | 01210111 |  | 角钢 | 综合 | t
5 | 01510111 |  | 铝合金型材 | 140系列 | kg
6 | 05030105 |  | 板方材 |  | m3
7 | 06210101 |  | 钢化镀膜玻璃 | δ6 | m2
8 | 07050131 |  | 地砖 | 800mm*800mm | m2
9 | 09050426@2 |  | 2.5mm铝单板表面氟碳喷涂 |  | m2
10 | 11090276@2 |  | 100系列灰色铝合金格栅 |  | m2
11 | 13050205 |  | 防水涂料 | JS | kg
12 | 35010101 |  | 复合模板 |  | m2
13 | 35030113 |  | 脚手架钢管 |  | kg
14 | 35030129 |  | 木脚手板 |  | m3
15 | 80230806 |  | 蒸压粉煤灰加气混凝土砌块 | 600*190*240 | m3
16 | 80210557@6 |  | 预拌混凝土 | C35 | m3
17 | 80210559 |  | 预拌混凝土 | C25 | m3
18 | 80210561 |  | 预拌混凝土 | C30 | m3
19 | 80210561@1 |  | 预拌混凝土 | C30 P8 | m3
20 | 80010543 |  | 干混抹灰砂浆 | DP M10 | m3