## 表-08 分部分项工程和单价措施项目清单与计价表
分部分项工程和单价措施项目清单与计价表
工程名称：1#厂房-消防水工程 |  |  |  | 标段：睢县智能装备产业园B区基础设施建设项目1#厂房 |  |  |  |  | 第 1 页 共 49 页
序号 | 项目编码 | 项目名称 | 项目特征描述 |  | 计量单位 | 工程量 | 金 额(元)
[7 empty] | 综合单价 | 合 价 |  | 其中
暂估价
消火栓
1 | 030901002001 | 消火栓钢管 | 1.安装部位:室内（管井超高） 2.介质:消火栓 3.材质、规格:内外壁热浸镀锌钢管 DN150 4.连接形式:沟槽连接 5.其他说明:未尽事宜详见施工图说明、图纸答疑及相关规范图集 |  | m | 3.41
2 | 030901002002 | 消火栓钢管 | 1.安装部位:室内（管井） 2.介质:消火栓 3.材质、规格:内外壁热浸镀锌钢管 DN150 4.连接形式:沟槽连接 5.其他说明:未尽事宜详见施工图说明、图纸答疑及相关规范图集 |  | m | 14.51
3 | 030901002003 | 消火栓钢管 | 1.安装部位:室内（超高） 2.介质:消火栓 3.材质、规格:内外壁热浸镀锌钢管 DN150 4.连接形式:沟槽连接 5.其他说明:未尽事宜详见施工图说明、图纸答疑及相关规范图集 |  | m | 201.08
4 | 030901002004 | 消火栓钢管 | 1.安装部位:室内 2.介质:消火栓 3.材质、规格:内外壁热浸镀锌钢管 DN150 4.连接形式:沟槽连接 5.其他说明:未尽事宜详见施工图说明、图纸答疑及相关规范图集 |  | m | 112.81
本页小计
注：为计取规费等的使用，可在表中增设其中：“定额人工费”。
表—08
分部分项工程和单价措施项目清单与计价表
工程名称：1#厂房-消防水工程 |  |  |  | 标段：睢县智能装备产业园B区基础设施建设项目1#厂房 |  |  |  |  | 第 2 页 共 49 页
序号 | 项目编码 | 项目名称 | 项目特征描述 |  | 计量单位 | 工程量 | 金 额(元)
[7 empty] | 综合单价 | 合 价 |  | 其中
暂估价
5 | 030901002005 | 消火栓钢管 | 1.安装部位:室内（管井） 2.介质:消火栓 3.材质、规格:内外壁热浸镀锌钢管 DN100 4.连接形式:沟槽连接 5.其他说明:未尽事宜详见施工图说明、图纸答疑及相关规范图集 |  | m | 1.07
6 | 030901002006 | 消火栓钢管 | 1.安装部位:室内（超高） 2.介质:消火栓 3.材质、规格:内外壁热浸镀锌钢管 DN100 4.连接形式:沟槽连接 5.其他说明:未尽事宜详见施工图说明、图纸答疑及相关规范图集 |  | m | 33.28
7 | 030901002007 | 消火栓钢管 | 1.安装部位:室内 2.介质:消火栓 3.材质、规格:内外壁热浸镀锌钢管 DN100 4.连接形式:沟槽连接 5.其他说明:未尽事宜详见施工图说明、图纸答疑及相关规范图集 |  | m | 240.92
8 | 030901002008 | 消火栓钢管 | 1.安装部位:室内（超高） 2.介质:消火栓 3.材质、规格:内外壁热浸镀锌钢管 DN65 4.连接形式:沟槽连接 5.其他说明:未尽事宜详见施工图说明、图纸答疑及相关规范图集 |  | m | 72.25
本页小计
注：为计取规费等的使用，可在表中增设其中：“定额人工费”。
表—08
分部分项工程和单价措施项目清单与计价表
工程名称：1#厂房-消防水工程 |  |  |  | 标段：睢县智能装备产业园B区基础设施建设项目1#厂房 |  |  |  |  | 第 3 页 共 49 页
序号 | 项目编码 | 项目名称 | 项目特征描述 |  | 计量单位 | 工程量 | 金 额(元)
[7 empty] | 综合单价 | 合 价 |  | 其中
暂估价
9 | 030901002009 | 消火栓钢管 | 1.安装部位:室内 2.介质:消火栓 3.材质、规格:内外壁热浸镀锌钢管 DN65 4.连接形式:沟槽连接 5.其他说明:未尽事宜详见施工图说明、图纸答疑及相关规范图集 |  | m | 177.47
10 | 030901002010 | 消火栓钢管 | 1.安装部位:室内 2.介质:消火栓 3.材质、规格:内外壁热浸镀锌钢管 DN40 4.连接形式:螺纹连接 5.其他说明:未尽事宜详见施工图说明、图纸答疑及相关规范图集 |  | m | 0.5
11 | 030901002011 | 消火栓钢管 | 1.安装部位:室内 2.介质:消火栓 3.材质、规格:内外壁热浸镀锌钢管 DN25 4.连接形式:螺纹连接 5.其他说明:未尽事宜详见施工图说明、图纸答疑及相关规范图集 |  | m | 0.6
12 | 031002001004 | 管道支架 | 1.材质:型钢 2.除锈后刷樟丹二道，灰色调和漆二道 3.其他说明:未尽事宜详见施工图说明、图纸答疑及相关规范图集 |  | kg | 660.18
本页小计
注：为计取规费等的使用，可在表中增设其中：“定额人工费”。
表—08
分部分项工程和单价措施项目清单与计价表
工程名称：1#厂房-消防水工程 |  |  |  | 标段：睢县智能装备产业园B区基础设施建设项目1#厂房 |  |  |  |  | 第 4 页 共 49 页
序号 | 项目编码 | 项目名称 | 项目特征描述 |  | 计量单位 | 工程量 | 金 额(元)
[7 empty] | 综合单价 | 合 价 |  | 其中
暂估价
13 | 031201001007 | 管道刷油 | 1.类型:管道刷漆 2.油漆品种:消防管道先刷防锈漆二道再刷红色调和漆二道 3.其他说明:未尽事宜详见施工图说明、图纸答疑及相关规范图集 |  | m2 | 319.55
14 | 031201001008 | 管道刷油 | 1.类型:管道色环 2.油漆品种:大红色环 3.其他说明:未尽事宜详见施工图说明、图纸答疑及相关规范图集 |  | m2 | 14.69
15 | 031208002006 | 管道绝热 | 1.类型:管道绝热 2.规格:DN125以下 3.保温材料:管道防露保温材料采用难燃B1级（氧指数＞32）橡塑泡棉，外缠难燃B1级白色防火塑料布，保温层厚为15mm，管道采用外用不燃性玻璃布复合铝箔作保护层 4.其他说明:未尽事宜详见施工图说明、图纸答疑及相关规范图集 |  | m3 | 0.16
16 | 031208002007 | 管道绝热 | 1.类型:管道绝热 2.规格:DN50以下 3.保温材料:管道保温材料采用难燃B1级（氧指数＞32）橡塑泡棉，外缠难燃B1级白色防火塑料布，屋顶消防管道保温厚度50mm，管道采用外用不燃性玻璃布复合铝箔作保护层 4.其他说明:未尽事宜详见施工图说明、图纸答疑及相关规范图集 |  | m3 | 0.42
本页小计
注：为计取规费等的使用，可在表中增设其中：“定额人工费”。
表—08
分部分项工程和单价措施项目清单与计价表
工程名称：1#厂房-消防水工程 |  |  |  | 标段：睢县智能装备产业园B区基础设施建设项目1#厂房 |  |  |  |  | 第 5 页 共 49 页
序号 | 项目编码 | 项目名称 | 项目特征描述 |  | 计量单位 | 工程量 | 金 额(元)
[7 empty] | 综合单价 | 合 价 |  | 其中
暂估价
17 | 030901010001 | 室内消火栓 | 1.名称:减压稳压型消火栓 2.规格:1800X700X200mm。SNZ65或SNZW65消火栓;DN65mm、L=25m衬胶水龙带水龙带;喷嘴口径φ19mm水枪。 3.其他说明:未尽事宜详见施工图说明、图纸答疑及相关规范图集 |  | 套 | 36
18 | 030901010002 | 室内消火栓 | 1.名称:室内消火栓 2.规格:1800X700X200mm。SNZ65或SNZW65消火栓;DN65mm、L=25m衬胶水龙带水龙带;喷嘴口径φ19mm水枪。 3.其他说明:未尽事宜详见施工图说明、图纸答疑及相关规范图集 |  | 套 | 16
19 | 030901010003 | 室内消火栓 | 1.名称:试验消火栓 2.规格:1800X700X200mm。SNZ65或SNZW65消火栓;DN65mm、L=25m衬胶水龙带水龙带;喷嘴口径φ19mm水枪。 3.其他说明:未尽事宜详见施工图说明、图纸答疑及相关规范图集 |  | 套 | 1
本页小计
注：为计取规费等的使用，可在表中增设其中：“定额人工费”。
表—08
分部分项工程和单价措施项目清单与计价表
工程名称：1#厂房-消防水工程 |  |  |  | 标段：睢县智能装备产业园B区基础设施建设项目1#厂房 |  |  |  |  | 第 6 页 共 49 页
序号 | 项目编码 | 项目名称 | 项目特征描述 |  | 计量单位 | 工程量 | 金 额(元)
[7 empty] | 综合单价 | 合 价 |  | 其中
暂估价
20 | 030901013001 | 灭火器 | 1.名称:手提式磷酸铵盐干粉灭火器 2.规格、型号:5Kg，放置灭火箱内 3.其他说明:未尽事宜详见施工图说明、图纸答疑及相关规范图集 |  | 具 | 122
21 | 030901013002 | 灭火器 | 1.名称:悬挂式超细干粉灭火器 2.规格、型号:5Kg 3.其他说明:未尽事宜详见施工图说明、图纸答疑及相关规范图集 |  | 具 | 1
22 | 031003003005 | 焊接法兰阀门 | 1.类型:蝶阀（超高） 2.规格:DN150 3.连接形式:沟槽连接 4.其他说明:未尽事宜详见施工图说明、图纸答疑及相关规范图集 |  | 个 | 6
23 | 031003003006 | 焊接法兰阀门 | 1.类型:蝶阀 2.规格:DN150 3.连接形式:沟槽连接 4.其他说明:未尽事宜详见施工图说明、图纸答疑及相关规范图集 |  | 个 | 2
24 | 031003003007 | 焊接法兰阀门 | 1.类型:蝶阀（超高） 2.规格:DN100 3.连接形式:沟槽连接 4.其他说明:未尽事宜详见施工图说明、图纸答疑及相关规范图集 |  | 个 | 9
本页小计
注：为计取规费等的使用，可在表中增设其中：“定额人工费”。
表—08
分部分项工程和单价措施项目清单与计价表
工程名称：1#厂房-消防水工程 |  |  |  | 标段：睢县智能装备产业园B区基础设施建设项目1#厂房 |  |  |  |  | 第 7 页 共 49 页
序号 | 项目编码 | 项目名称 | 项目特征描述 |  | 计量单位 | 工程量 | 金 额(元)
[7 empty] | 综合单价 | 合 价 |  | 其中
暂估价
25 | 031003003008 | 焊接法兰阀门 | 1.类型:蝶阀 2.规格:DN100 3.连接形式:沟槽连接 4.其他说明:未尽事宜详见施工图说明、图纸答疑及相关规范图集 |  | 个 | 10
26 | 031003003009 | 焊接法兰阀门 | 1.类型:闸阀 2.规格:DN150 3.连接形式:沟槽连接 4.其他说明:未尽事宜详见施工图说明、图纸答疑及相关规范图集 |  | 个 | 1
27 | 031003003010 | 焊接法兰阀门 | 1.类型:闸阀 2.规格:DN100 3.连接形式:沟槽连接 4.其他说明:未尽事宜详见施工图说明、图纸答疑及相关规范图集 |  | 个 | 6
28 | 031003003011 | 焊接法兰阀门 | 1.类型:消音止回阀 2.规格:DN100 3.连接形式:沟槽连接 4.其他说明:未尽事宜详见施工图说明、图纸答疑及相关规范图集 |  | 个 | 2
29 | 031003003012 | 焊接法兰阀门 | 1.类型:低阻力止回阀 2.规格:DN100 3.连接形式:沟槽连接 4.其他说明:未尽事宜详见施工图说明、图纸答疑及相关规范图集 |  | 个 | 1
本页小计
注：为计取规费等的使用，可在表中增设其中：“定额人工费”。
表—08
分部分项工程和单价措施项目清单与计价表
工程名称：1#厂房-消防水工程 |  |  |  | 标段：睢县智能装备产业园B区基础设施建设项目1#厂房 |  |  |  |  | 第 8 页 共 49 页
序号 | 项目编码 | 项目名称 | 项目特征描述 |  | 计量单位 | 工程量 | 金 额(元)
[7 empty] | 综合单价 | 合 价 |  | 其中
暂估价
30 | 031003003013 | 焊接法兰阀门 | 1.类型:旋流防止器 2.规格:DN100 3.连接形式:沟槽连接 4.其他说明:未尽事宜详见施工图说明、图纸答疑及相关规范图集 |  | 个 | 2
31 | 031003003014 | 焊接法兰阀门 | 1.类型:Y型过滤器 2.规格:DN100 3.连接形式:沟槽连接 4.其他说明:未尽事宜详见施工图说明、图纸答疑及相关规范图集 |  | 个 | 2
32 | 031003003015 | 焊接法兰阀门 | 1.类型:橡胶软接头 2.规格:DN100 3.连接形式:沟槽连接 4.其他说明:未尽事宜详见施工图说明、图纸答疑及相关规范图集 |  | 个 | 4
33 | 031003003016 | 焊接法兰阀门 | 1.类型:异径接头 2.规格:DN100 3.连接形式:沟槽连接 4.其他说明:未尽事宜详见施工图说明、图纸答疑及相关规范图集 |  | 个 | 4
34 | 030601004001 | 流量仪表 | 1.类型:流量开关 2.规格:DN100 3.连接形式:沟槽连接 4.其他说明:未尽事宜详见施工图说明、图纸答疑及相关规范图集 |  | 台 | 1
35 | 030601002004 | 压力仪表 | 1.名称:压力表 2.其他说明:未尽事宜详见施工图说明、图纸答疑及相关规范图集 |  | 台 | 3
本页小计
注：为计取规费等的使用，可在表中增设其中：“定额人工费”。
表—08
分部分项工程和单价措施项目清单与计价表
工程名称：1#厂房-消防水工程 |  |  |  | 标段：睢县智能装备产业园B区基础设施建设项目1#厂房 |  |  |  |  | 第 9 页 共 49 页
序号 | 项目编码 | 项目名称 | 项目特征描述 |  | 计量单位 | 工程量 | 金 额(元)
[7 empty] | 综合单价 | 合 价 |  | 其中
暂估价
36 | 031003001032 | 螺纹阀门 | 1.类型:截止阀 2.规格:DN25 3.连接形式:螺纹连接 4.其他说明:未尽事宜详见施工图说明、图纸答疑及相关规范图集 |  | 个 | 1
37 | 031003001033 | 螺纹阀门 | 1.类型:自动排气阀 2.规格:DN25 3.连接形式:螺纹连接 4.其他说明:未尽事宜详见施工图说明、图纸答疑及相关规范图集 |  | 个 | 1
38 | 030601002005 | 压力仪表 | 1.名称:压力表 2.其他说明:未尽事宜详见施工图说明、图纸答疑及相关规范图集 |  | 台 | 1
39 | 03B006 | 管道波纹管 | 1.名称:管道波纹管 2.其他说明:未尽事宜详见施工图说明、图纸答疑及相关规范图集 |  | 个 | 3
40 | 030905002001 | 水灭火控制装置调试 | 1.名称:消火栓灭火系统 2.其他说明:未尽事宜详见施工图说明、图纸答疑及相关规范图集 |  | 点 | 53
41 | 031002003036 | 套管 | 1.名称:预留孔洞 2.规格:DN150 3.其他说明:未尽事宜详见施工图说明、图纸答疑及相关规范图集 |  | 个 | 2
42 | 031002003037 | 套管 | 1.名称:预留孔洞 2.规格:DN100 3.其他说明:未尽事宜详见施工图说明、图纸答疑及相关规范图集 |  | 个 | 41
本页小计
注：为计取规费等的使用，可在表中增设其中：“定额人工费”。
表—08
分部分项工程和单价措施项目清单与计价表
工程名称：1#厂房-消防水工程 |  |  |  | 标段：睢县智能装备产业园B区基础设施建设项目1#厂房 |  |  |  |  | 第 10 页 共 49 页
序号 | 项目编码 | 项目名称 | 项目特征描述 |  | 计量单位 | 工程量 | 金 额(元)
[7 empty] | 综合单价 | 合 价 |  | 其中
暂估价
43 | 031002003038 | 套管 | 1.名称:预留孔洞 2.规格:DN65 3.其他说明:未尽事宜详见施工图说明、图纸答疑及相关规范图集 |  | 个 | 1
44 | 031002003039 | 套管 | 1.名称:一般钢套管 2.材质:焊接钢管 3.规格:DN100 4.其他说明:未尽事宜详见施工图说明、图纸答疑及相关规范图集 |  | 个 | 41
45 | 031002003040 | 套管 | 1.名称:一般钢套管 2.材质:焊接钢管 3.规格:DN65 4.其他说明:未尽事宜详见施工图说明、图纸答疑及相关规范图集 |  | 个 | 1
46 | 031002003041 | 套管 | 1.名称:穿墙套管 2.材质:无缝钢管 3.规格:DN150 4.其他说明:未尽事宜详见施工图说明、图纸答疑及相关规范图集 |  | 个 | 5
47 | 031002003042 | 套管 | 1.名称:刚性防水套管 2.规格:DN150 3.其他说明:未尽事宜详见施工图说明、图纸答疑及相关规范图集 |  | 个 | 3
48 | 031002003043 | 套管 | 1.名称:刚性防水套管 2.规格:DN100 3.其他说明:未尽事宜详见施工图说明、图纸答疑及相关规范图集 |  | 个 | 8
分部小计
喷淋
本页小计
注：为计取规费等的使用，可在表中增设其中：“定额人工费”。
表—08
分部分项工程和单价措施项目清单与计价表
工程名称：1#厂房-消防水工程 |  |  |  | 标段：睢县智能装备产业园B区基础设施建设项目1#厂房 |  |  |  |  | 第 11 页 共 49 页
序号 | 项目编码 | 项目名称 | 项目特征描述 |  | 计量单位 | 工程量 | 金 额(元)
[7 empty] | 综合单价 | 合 价 |  | 其中
暂估价
1 | 030901001001 | 水喷淋钢管 | 1.安装部位:室内（管井超高） 2.介质:喷淋 3.材质、规格:内外壁热浸镀锌钢管 DN150 4.连接形式:沟槽连接 5.其他说明:未尽事宜详见施工图说明、图纸答疑及相关规范图集 |  | m | 3
2 | 030901001002 | 水喷淋钢管 | 1.安装部位:室内（管井） 2.介质:喷淋 3.材质、规格:内外壁热浸镀锌钢管 DN150 4.连接形式:沟槽连接 5.其他说明:未尽事宜详见施工图说明、图纸答疑及相关规范图集 |  | m | 66.55
3 | 030901001003 | 水喷淋钢管 | 1.安装部位:室内（超高） 2.介质:喷淋 3.材质、规格:内外壁热浸镀锌钢管 DN150 4.连接形式:沟槽连接 5.其他说明:未尽事宜详见施工图说明、图纸答疑及相关规范图集 |  | m | 93.73
4 | 030901001004 | 水喷淋钢管 | 1.安装部位:室内 2.介质:喷淋 3.材质、规格:内外壁热浸镀锌钢管 DN150 4.连接形式:沟槽连接 5.其他说明:未尽事宜详见施工图说明、图纸答疑及相关规范图集 |  | m | 509.63
本页小计
注：为计取规费等的使用，可在表中增设其中：“定额人工费”。
表—08
分部分项工程和单价措施项目清单与计价表
工程名称：1#厂房-消防水工程 |  |  |  | 标段：睢县智能装备产业园B区基础设施建设项目1#厂房 |  |  |  |  | 第 12 页 共 49 页
序号 | 项目编码 | 项目名称 | 项目特征描述 |  | 计量单位 | 工程量 | 金 额(元)
[7 empty] | 综合单价 | 合 价 |  | 其中
暂估价
5 | 030901001005 | 水喷淋钢管 | 1.安装部位:室内（管井超高） 2.介质:喷淋 3.材质、规格:内外壁热浸镀锌钢管 DN100 4.连接形式:沟槽连接 5.其他说明:未尽事宜详见施工图说明、图纸答疑及相关规范图集 |  | m | 1
6 | 030901001006 | 水喷淋钢管 | 1.安装部位:室内（管井） 2.介质:喷淋 3.材质、规格:内外壁热浸镀锌钢管 DN100 4.连接形式:沟槽连接 5.其他说明:未尽事宜详见施工图说明、图纸答疑及相关规范图集 |  | m | 31.6
7 | 030901001007 | 水喷淋钢管 | 1.安装部位:室内（超高） 2.介质:喷淋 3.材质、规格:内外壁热浸镀锌钢管 DN100 4.连接形式:沟槽连接 5.其他说明:未尽事宜详见施工图说明、图纸答疑及相关规范图集 |  | m | 11.06
8 | 030901001008 | 水喷淋钢管 | 1.安装部位:室内 2.介质:喷淋 3.材质、规格:内外壁热浸镀锌钢管 DN100 4.连接形式:沟槽连接 5.其他说明:未尽事宜详见施工图说明、图纸答疑及相关规范图集 |  | m | 73.04
本页小计
注：为计取规费等的使用，可在表中增设其中：“定额人工费”。
表—08
分部分项工程和单价措施项目清单与计价表
工程名称：1#厂房-消防水工程 |  |  |  | 标段：睢县智能装备产业园B区基础设施建设项目1#厂房 |  |  |  |  | 第 13 页 共 49 页
序号 | 项目编码 | 项目名称 | 项目特征描述 |  | 计量单位 | 工程量 | 金 额(元)
[7 empty] | 综合单价 | 合 价 |  | 其中
暂估价
9 | 030901001009 | 水喷淋钢管 | 1.安装部位:室内（超高） 2.介质:喷淋 3.材质、规格:内外壁热浸镀锌钢管 DN80 4.连接形式:沟槽连接 5.其他说明:未尽事宜详见施工图说明、图纸答疑及相关规范图集 |  | m | 99.6
10 | 030901001010 | 水喷淋钢管 | 1.安装部位:室内 2.介质:喷淋 3.材质、规格:内外壁热浸镀锌钢管 DN80 4.连接形式:沟槽连接 5.其他说明:未尽事宜详见施工图说明、图纸答疑及相关规范图集 |  | m | 543.33
11 | 030901001011 | 水喷淋钢管 | 1.安装部位:室内（超高） 2.介质:喷淋 3.材质、规格:内外壁热浸镀锌钢管 DN65 4.连接形式:沟槽连接 5.其他说明:未尽事宜详见施工图说明、图纸答疑及相关规范图集 |  | m | 97.38
12 | 030901001012 | 水喷淋钢管 | 1.安装部位:室内 2.介质:喷淋 3.材质、规格:内外壁热浸镀锌钢管 DN65 4.连接形式:沟槽连接 5.其他说明:未尽事宜详见施工图说明、图纸答疑及相关规范图集 |  | m | 522.59
本页小计
注：为计取规费等的使用，可在表中增设其中：“定额人工费”。
表—08
分部分项工程和单价措施项目清单与计价表
工程名称：1#厂房-消防水工程 |  |  |  | 标段：睢县智能装备产业园B区基础设施建设项目1#厂房 |  |  |  |  | 第 14 页 共 49 页
序号 | 项目编码 | 项目名称 | 项目特征描述 |  | 计量单位 | 工程量 | 金 额(元)
[7 empty] | 综合单价 | 合 价 |  | 其中
暂估价
13 | 030901001013 | 水喷淋钢管 | 1.安装部位:室内（超高） 2.介质:喷淋 3.材质、规格:内外壁热浸镀锌钢管 DN50 4.连接形式:螺纹连接 5.其他说明:未尽事宜详见施工图说明、图纸答疑及相关规范图集 |  | m | 76.02
14 | 030901001014 | 水喷淋钢管 | 1.安装部位:室内 2.介质:喷淋 3.材质、规格:内外壁热浸镀锌钢管 DN50 4.连接形式:螺纹连接 5.其他说明:未尽事宜详见施工图说明、图纸答疑及相关规范图集 |  | m | 430.42
15 | 030901001015 | 水喷淋钢管 | 1.安装部位:室内（超高） 2.介质:喷淋 3.材质、规格:内外壁热浸镀锌钢管 DN40 4.连接形式:螺纹连接 5.其他说明:未尽事宜详见施工图说明、图纸答疑及相关规范图集 |  | m | 18.93
16 | 030901001016 | 水喷淋钢管 | 1.安装部位:室内 2.介质:喷淋 3.材质、规格:内外壁热浸镀锌钢管 DN40 4.连接形式:螺纹连接 5.其他说明:未尽事宜详见施工图说明、图纸答疑及相关规范图集 |  | m | 80.84
本页小计
注：为计取规费等的使用，可在表中增设其中：“定额人工费”。
表—08
分部分项工程和单价措施项目清单与计价表
工程名称：1#厂房-消防水工程 |  |  |  | 标段：睢县智能装备产业园B区基础设施建设项目1#厂房 |  |  |  |  | 第 15 页 共 49 页
序号 | 项目编码 | 项目名称 | 项目特征描述 |  | 计量单位 | 工程量 | 金 额(元)
[7 empty] | 综合单价 | 合 价 |  | 其中
暂估价
17 | 030901001017 | 水喷淋钢管 | 1.安装部位:室内（超高） 2.介质:喷淋 3.材质、规格:内外壁热浸镀锌钢管 DN32 4.连接形式:螺纹连接 5.其他说明:未尽事宜详见施工图说明、图纸答疑及相关规范图集 |  | m | 263.73
18 | 030901001018 | 水喷淋钢管 | 1.安装部位:室内 2.介质:喷淋 3.材质、规格:内外壁热浸镀锌钢管 DN32 4.连接形式:螺纹连接 5.其他说明:未尽事宜详见施工图说明、图纸答疑及相关规范图集 |  | m | 1467.09
19 | 030901001019 | 水喷淋钢管 | 1.安装部位:室内（管井） 2.介质:喷淋 3.材质、规格:内外壁热浸镀锌钢管 DN25 4.连接形式:螺纹连接 5.其他说明:未尽事宜详见施工图说明、图纸答疑及相关规范图集 |  | m | 1.8
20 | 030901001020 | 水喷淋钢管 | 1.安装部位:室内（超高） 2.介质:喷淋 3.材质、规格:内外壁热浸镀锌钢管 DN25 4.连接形式:螺纹连接 5.其他说明:未尽事宜详见施工图说明、图纸答疑及相关规范图集 |  | m | 705.24
本页小计
注：为计取规费等的使用，可在表中增设其中：“定额人工费”。
表—08
分部分项工程和单价措施项目清单与计价表
工程名称：1#厂房-消防水工程 |  |  |  | 标段：睢县智能装备产业园B区基础设施建设项目1#厂房 |  |  |  |  | 第 16 页 共 49 页
序号 | 项目编码 | 项目名称 | 项目特征描述 |  | 计量单位 | 工程量 | 金 额(元)
[7 empty] | 综合单价 | 合 价 |  | 其中
暂估价
21 | 030901001021 | 水喷淋钢管 | 1.安装部位:室内 2.介质:喷淋 3.材质、规格:内外壁热浸镀锌钢管 DN25 4.连接形式:螺纹连接 5.其他说明:未尽事宜详见施工图说明、图纸答疑及相关规范图集 |  | m | 3987.25
22 | 031002001005 | 管道支架 | 1.材质:型钢 2.除锈后刷樟丹二道，灰色调和漆二道 3.其他说明:未尽事宜详见施工图说明、图纸答疑及相关规范图集 |  | kg | 1626.59
23 | 031201001009 | 管道刷油 | 1.类型:管道刷漆 2.油漆品种:消防管道先刷防锈漆二道再刷红色调和漆二道 3.其他说明:未尽事宜详见施工图说明、图纸答疑及相关规范图集 |  | m2 | 1601.16
24 | 031201001010 | 管道刷油 | 1.类型:管道色环 2.油漆品种:桔红色环 3.其他说明:未尽事宜详见施工图说明、图纸答疑及相关规范图集 |  | m2 | 66.31
本页小计
注：为计取规费等的使用，可在表中增设其中：“定额人工费”。
表—08
分部分项工程和单价措施项目清单与计价表
工程名称：1#厂房-消防水工程 |  |  |  | 标段：睢县智能装备产业园B区基础设施建设项目1#厂房 |  |  |  |  | 第 17 页 共 49 页
序号 | 项目编码 | 项目名称 | 项目特征描述 |  | 计量单位 | 工程量 | 金 额(元)
[7 empty] | 综合单价 | 合 价 |  | 其中
暂估价
25 | 031208002008 | 管道绝热 | 1.类型:管道绝热 2.规格:DN125以下 3.保温材料:管道防露保温材料采用难燃B1级（氧指数＞32）橡塑泡棉，外缠难燃B1级白色防火塑料布，保温层厚为15mm，管道采用外用不燃性玻璃布复合铝箔作保护层 4.其他说明:未尽事宜详见施工图说明、图纸答疑及相关规范图集 |  | m3 | 0.76
26 | 031208002009 | 管道绝热 | 1.类型:管道绝热 2.规格:DN50以下 3.保温材料:管道保温材料采用难燃B1级（氧指数＞32）橡塑泡棉，外缠难燃B1级白色防火塑料布，屋顶消防管道保温厚度50mm，管道采用外用不燃性玻璃布复合铝箔作保护层 4.其他说明:未尽事宜详见施工图说明、图纸答疑及相关规范图集 |  | m3 | 0.42
27 | 030901003001 | 水喷淋(雾）喷头 | 1.名称:直立型喷头（超高） 2.材质、型号、规格:DN25 3.其他说明:未尽事宜详见施工图说明、图纸答疑及相关规范图集 |  | 个 | 393
28 | 030901003002 | 水喷淋(雾）喷头 | 1.名称:直立型喷头 2.材质、型号、规格:DN25 3.其他说明:未尽事宜详见施工图说明、图纸答疑及相关规范图集 |  | 个 | 2170
本页小计
注：为计取规费等的使用，可在表中增设其中：“定额人工费”。
表—08
分部分项工程和单价措施项目清单与计价表
工程名称：1#厂房-消防水工程 |  |  |  | 标段：睢县智能装备产业园B区基础设施建设项目1#厂房 |  |  |  |  | 第 18 页 共 49 页
序号 | 项目编码 | 项目名称 | 项目特征描述 |  | 计量单位 | 工程量 | 金 额(元)
[7 empty] | 综合单价 | 合 价 |  | 其中
暂估价
29 | 030901003003 | 水喷淋(雾）喷头 | 1.名称:直立型喷头（备用） 2.材质、型号、规格:DN25 3.其他说明:未尽事宜详见施工图说明、图纸答疑及相关规范图集 |  | 个 | 26
30 | 031003003017 | 焊接法兰阀门 | 1.类型:信号阀（超高） 2.规格:DN150 3.连接形式:沟槽连接 4.其他说明:未尽事宜详见施工图说明、图纸答疑及相关规范图集 |  | 个 | 1
31 | 031003003018 | 焊接法兰阀门 | 1.类型:信号阀 2.规格:DN150 3.连接形式:沟槽连接 4.其他说明:未尽事宜详见施工图说明、图纸答疑及相关规范图集 |  | 个 | 11
32 | 031003003019 | 焊接法兰阀门 | 1.类型:信号阀 2.规格:DN100 3.连接形式:沟槽连接 4.其他说明:未尽事宜详见施工图说明、图纸答疑及相关规范图集 |  | 个 | 1
33 | 030901006001 | 水流指示器 | 1.类型:水流指示器（超高） 2.规格:DN150 3.连接形式:沟槽连接 4.其他说明:未尽事宜详见施工图说明、图纸答疑及相关规范图集 |  | 个 | 1
本页小计
注：为计取规费等的使用，可在表中增设其中：“定额人工费”。
表—08
分部分项工程和单价措施项目清单与计价表
工程名称：1#厂房-消防水工程 |  |  |  | 标段：睢县智能装备产业园B区基础设施建设项目1#厂房 |  |  |  |  | 第 19 页 共 49 页
序号 | 项目编码 | 项目名称 | 项目特征描述 |  | 计量单位 | 工程量 | 金 额(元)
[7 empty] | 综合单价 | 合 价 |  | 其中
暂估价
34 | 030901006002 | 水流指示器 | 1.类型:水流指示器 2.规格:DN150 3.连接形式:沟槽连接 4.其他说明:未尽事宜详见施工图说明、图纸答疑及相关规范图集 |  | 个 | 5
35 | 030901006003 | 水流指示器 | 1.类型:水流指示器 2.规格:DN100 3.连接形式:沟槽连接 4.其他说明:未尽事宜详见施工图说明、图纸答疑及相关规范图集 |  | 个 | 1
36 | 030901007001 | 减压孔板 | 1.类型:减压孔板 2.规格:孔径80 3.连接形式:沟槽连接 4.其他说明:未尽事宜详见施工图说明、图纸答疑及相关规范图集 |  | 个 | 1
37 | 030901007002 | 减压孔板 | 1.类型:减压孔板 2.规格:孔径69 3.连接形式:沟槽连接 4.其他说明:未尽事宜详见施工图说明、图纸答疑及相关规范图集 |  | 个 | 1
38 | 030901007003 | 减压孔板 | 1.类型:减压孔板 2.规格:孔径63 3.连接形式:沟槽连接 4.其他说明:未尽事宜详见施工图说明、图纸答疑及相关规范图集 |  | 个 | 1
本页小计
注：为计取规费等的使用，可在表中增设其中：“定额人工费”。
表—08
分部分项工程和单价措施项目清单与计价表
工程名称：1#厂房-消防水工程 |  |  |  | 标段：睢县智能装备产业园B区基础设施建设项目1#厂房 |  |  |  |  | 第 20 页 共 49 页
序号 | 项目编码 | 项目名称 | 项目特征描述 |  | 计量单位 | 工程量 | 金 额(元)
[7 empty] | 综合单价 | 合 价 |  | 其中
暂估价
39 | 030901007004 | 减压孔板 | 1.类型:减压孔板 2.规格:孔径59 3.连接形式:沟槽连接 4.其他说明:未尽事宜详见施工图说明、图纸答疑及相关规范图集 |  | 个 | 1
40 | 030901007005 | 减压孔板 | 1.类型:减压孔板（超高） 2.规格:孔径57 3.连接形式:沟槽连接 4.其他说明:未尽事宜详见施工图说明、图纸答疑及相关规范图集 |  | 个 | 1
41 | 030901007006 | 减压孔板 | 1.类型:减压孔板 2.规格:孔径48 3.连接形式:沟槽连接 4.其他说明:未尽事宜详见施工图说明、图纸答疑及相关规范图集 |  | 个 | 1
42 | 031003003020 | 焊接法兰阀门 | 1.类型:闸阀 2.规格:DN150 3.连接形式:沟槽连接 4.其他说明:未尽事宜详见施工图说明、图纸答疑及相关规范图集 |  | 个 | 1
43 | 031003003021 | 焊接法兰阀门 | 1.类型:闸阀 2.规格:DN100 3.连接形式:沟槽连接 4.其他说明:未尽事宜详见施工图说明、图纸答疑及相关规范图集 |  | 个 | 6
本页小计
注：为计取规费等的使用，可在表中增设其中：“定额人工费”。
表—08
分部分项工程和单价措施项目清单与计价表
工程名称：1#厂房-消防水工程 |  |  |  | 标段：睢县智能装备产业园B区基础设施建设项目1#厂房 |  |  |  |  | 第 21 页 共 49 页
序号 | 项目编码 | 项目名称 | 项目特征描述 |  | 计量单位 | 工程量 | 金 额(元)
[7 empty] | 综合单价 | 合 价 |  | 其中
暂估价
44 | 031003003022 | 焊接法兰阀门 | 1.类型:消音止回阀 2.规格:DN100 3.连接形式:沟槽连接 4.其他说明:未尽事宜详见施工图说明、图纸答疑及相关规范图集 |  | 个 | 2
45 | 031003003023 | 焊接法兰阀门 | 1.类型:低阻力止回阀 2.规格:DN100 3.连接形式:沟槽连接 4.其他说明:未尽事宜详见施工图说明、图纸答疑及相关规范图集 |  | 个 | 1
46 | 031003003024 | 焊接法兰阀门 | 1.类型:旋流防止器 2.规格:DN100 3.连接形式:沟槽连接 4.其他说明:未尽事宜详见施工图说明、图纸答疑及相关规范图集 |  | 个 | 1
47 | 031003003025 | 焊接法兰阀门 | 1.类型:Y型过滤器 2.规格:DN100 3.连接形式:沟槽连接 4.其他说明:未尽事宜详见施工图说明、图纸答疑及相关规范图集 |  | 个 | 2
48 | 031003003026 | 焊接法兰阀门 | 1.类型:橡胶软接头 2.规格:DN100 3.连接形式:沟槽连接 4.其他说明:未尽事宜详见施工图说明、图纸答疑及相关规范图集 |  | 个 | 4
本页小计
注：为计取规费等的使用，可在表中增设其中：“定额人工费”。
表—08
分部分项工程和单价措施项目清单与计价表
工程名称：1#厂房-消防水工程 |  |  |  | 标段：睢县智能装备产业园B区基础设施建设项目1#厂房 |  |  |  |  | 第 22 页 共 49 页
序号 | 项目编码 | 项目名称 | 项目特征描述 |  | 计量单位 | 工程量 | 金 额(元)
[7 empty] | 综合单价 | 合 价 |  | 其中
暂估价
49 | 031003003027 | 焊接法兰阀门 | 1.类型:异径接头 2.规格:DN100 3.连接形式:沟槽连接 4.其他说明:未尽事宜详见施工图说明、图纸答疑及相关规范图集 |  | 个 | 4
50 | 030601004002 | 流量仪表 | 1.类型:流量开关 2.规格:DN100 3.连接形式:沟槽连接 4.其他说明:未尽事宜详见施工图说明、图纸答疑及相关规范图集 |  | 台 | 1
51 | 030601002006 | 压力仪表 | 1.名称:压力表 2.其他说明:未尽事宜详见施工图说明、图纸答疑及相关规范图集 |  | 台 | 2
52 | 030901008001 | 末端试水装置 | 1.类型:末端试水装置 2.规格:DN25 3.连接形式:螺纹连接 4.其他说明:未尽事宜详见施工图说明、图纸答疑及相关规范图集 |  | 组 | 3
53 | 031003001034 | 螺纹阀门 | 1.类型:末端试水阀 2.规格:DN25 3.连接形式:螺纹连接 4.其他说明:未尽事宜详见施工图说明、图纸答疑及相关规范图集 |  | 个 | 4
54 | 030901004001 | 报警装置 | 1.类型:湿式报警装置 2.规格:DN150 3.连接形式:法兰连接 4.其他说明:未尽事宜详见施工图说明、图纸答疑及相关规范图集 |  | 组 | 3
本页小计
注：为计取规费等的使用，可在表中增设其中：“定额人工费”。
表—08
分部分项工程和单价措施项目清单与计价表
工程名称：1#厂房-消防水工程 |  |  |  | 标段：睢县智能装备产业园B区基础设施建设项目1#厂房 |  |  |  |  | 第 23 页 共 49 页
序号 | 项目编码 | 项目名称 | 项目特征描述 |  | 计量单位 | 工程量 | 金 额(元)
[7 empty] | 综合单价 | 合 价 |  | 其中
暂估价
55 | 031003001035 | 螺纹阀门 | 1.类型:截止阀（管井） 2.规格:DN25 3.连接形式:螺纹连接 4.其他说明:未尽事宜详见施工图说明、图纸答疑及相关规范图集 |  | 个 | 3
56 | 031003001036 | 螺纹阀门 | 1.类型:自动排气阀（管井） 2.规格:DN25 3.连接形式:螺纹连接 4.其他说明:未尽事宜详见施工图说明、图纸答疑及相关规范图集 |  | 个 | 3
57 | 03B007 | 管道波纹管 | 1.名称:管道波纹管 2.其他说明:未尽事宜详见施工图说明、图纸答疑及相关规范图集 |  | 个 | 7
58 | 030905002002 | 水灭火控制装置调试 | 1.名称:自动喷水灭火系统 2.其他说明:未尽事宜详见施工图说明、图纸答疑及相关规范图集 |  | 点 | 7
59 | 031002003044 | 套管 | 1.名称:预留孔洞 2.规格:DN150 3.其他说明:未尽事宜详见施工图说明、图纸答疑及相关规范图集 |  | 个 | 12
60 | 031002003045 | 套管 | 1.名称:预留孔洞 2.规格:DN100 3.其他说明:未尽事宜详见施工图说明、图纸答疑及相关规范图集 |  | 个 | 7
61 | 031002003046 | 套管 | 1.名称:预留孔洞 2.规格:DN40 3.其他说明:未尽事宜详见施工图说明、图纸答疑及相关规范图集 |  | 个 | 2
本页小计
注：为计取规费等的使用，可在表中增设其中：“定额人工费”。
表—08
分部分项工程和单价措施项目清单与计价表
工程名称：1#厂房-消防水工程 |  |  |  | 标段：睢县智能装备产业园B区基础设施建设项目1#厂房 |  |  |  |  | 第 24 页 共 49 页
序号 | 项目编码 | 项目名称 | 项目特征描述 |  | 计量单位 | 工程量 | 金 额(元)
[7 empty] | 综合单价 | 合 价 |  | 其中
暂估价
62 | 031002003047 | 套管 | 1.名称:一般钢套管 2.材质:无缝钢管 3.规格:DN150 4.其他说明:未尽事宜详见施工图说明、图纸答疑及相关规范图集 |  | 个 | 10
63 | 031002003048 | 套管 | 1.名称:一般钢套管 2.材质:焊接钢管 3.规格:DN100 4.其他说明:未尽事宜详见施工图说明、图纸答疑及相关规范图集 |  | 个 | 6
64 | 031002003049 | 套管 | 1.名称:一般钢套管 2.材质:焊接钢管 3.规格:DN40 4.其他说明:未尽事宜详见施工图说明、图纸答疑及相关规范图集 |  | 个 | 2
65 | 031002003050 | 套管 | 1.名称:穿墙套管 2.材质:无缝钢管 3.规格:DN150 4.其他说明:未尽事宜详见施工图说明、图纸答疑及相关规范图集 |  | 个 | 10
66 | 031002003051 | 套管 | 1.名称:穿墙套管 2.材质:焊接钢管 3.规格:DN80 4.其他说明:未尽事宜详见施工图说明、图纸答疑及相关规范图集 |  | 个 | 1
67 | 031002003052 | 套管 | 1.名称:穿墙套管 2.材质:焊接钢管 3.规格:DN50 4.其他说明:未尽事宜详见施工图说明、图纸答疑及相关规范图集 |  | 个 | 12
本页小计
注：为计取规费等的使用，可在表中增设其中：“定额人工费”。
表—08
分部分项工程和单价措施项目清单与计价表
工程名称：1#厂房-消防水工程 |  |  |  | 标段：睢县智能装备产业园B区基础设施建设项目1#厂房 |  |  |  |  | 第 25 页 共 49 页
序号 | 项目编码 | 项目名称 | 项目特征描述 |  | 计量单位 | 工程量 | 金 额(元)
[7 empty] | 综合单价 | 合 价 |  | 其中
暂估价
68 | 031002003053 | 套管 | 1.名称:穿墙套管 2.材质:焊接钢管 3.规格:DN40 4.其他说明:未尽事宜详见施工图说明、图纸答疑及相关规范图集 |  | 个 | 13
69 | 031002003054 | 套管 | 1.名称:穿墙套管 2.材质:焊接钢管 3.规格:DN32 4.其他说明:未尽事宜详见施工图说明、图纸答疑及相关规范图集 |  | 个 | 15
70 | 031002003055 | 套管 | 1.名称:穿墙套管 2.材质:焊接钢管 3.规格:DN25 4.其他说明:未尽事宜详见施工图说明、图纸答疑及相关规范图集 |  | 个 | 1
71 | 031002003056 | 套管 | 1.名称:刚性防水套管 2.规格:DN150 3.其他说明:未尽事宜详见施工图说明、图纸答疑及相关规范图集 |  | 个 | 3
72 | 031002003057 | 套管 | 1.名称:刚性防水套管 2.规格:DN100 3.其他说明:未尽事宜详见施工图说明、图纸答疑及相关规范图集 |  | 个 | 1
73 | 031002003058 | 套管 | 1.名称:刚性防水套管 2.规格:DN65 3.其他说明:未尽事宜详见施工图说明、图纸答疑及相关规范图集 |  | 个 | 1
74 | 010101003006 | 挖沟槽土方 | 1.土壤类别:一、二类土 2.挖土深度:2m内 |  | m3 | 12.5
本页小计
注：为计取规费等的使用，可在表中增设其中：“定额人工费”。
表—08
分部分项工程和单价措施项目清单与计价表
工程名称：1#厂房-消防水工程 |  |  |  | 标段：睢县智能装备产业园B区基础设施建设项目1#厂房 |  |  |  |  | 第 26 页 共 49 页
序号 | 项目编码 | 项目名称 | 项目特征描述 |  | 计量单位 | 工程量 | 金 额(元)
[7 empty] | 综合单价 | 合 价 |  | 其中
暂估价
75 | 010103001008 | 回填方 | 1.密实度要求:人工回填土 2.填方材料品种:原土 |  | m3 | 12.5
分部小计
废水
1 | 031001002003 | 钢管 | 1.安装部位:室内 2.介质:废水 3.材质、规格:内外壁镀锌钢管 DN75 4.连接形式:螺纹连接 5.其他说明:未尽事宜详见施工图说明、图纸答疑及相关规范图集 |  | m | 3.77
2 | 031001002004 | 钢管 | 1.安装部位:室内 2.介质:废水 3.材质、规格:内外壁镀锌钢管 DN50 4.连接形式:螺纹连接 5.其他说明:未尽事宜详见施工图说明、图纸答疑及相关规范图集 |  | m | 5
3 | 031004014019 | 给、排水附(配)件 | 1.名称:专用排水漏斗 2.规格:DN75 3.其他说明:未尽事宜详见施工图说明、图纸答疑及相关规范图集 |  | 个 | 7
4 | 031003001037 | 螺纹阀门 | 1.类型:泄压阀 2.规格:DN50 3.连接形式:螺纹连接 4.其他说明:未尽事宜详见施工图说明、图纸答疑及相关规范图集 |  | 个 | 7
分部小计
消防水箱间
本页小计
注：为计取规费等的使用，可在表中增设其中：“定额人工费”。
表—08
分部分项工程和单价措施项目清单与计价表
工程名称：1#厂房-消防水工程 |  |  |  | 标段：睢县智能装备产业园B区基础设施建设项目1#厂房 |  |  |  |  | 第 27 页 共 49 页
序号 | 项目编码 | 项目名称 | 项目特征描述 |  | 计量单位 | 工程量 | 金 额(元)
[7 empty] | 综合单价 | 合 价 |  | 其中
暂估价
1 | 030109001002 | 消火栓稳压设备 | 1.名称:消火栓稳压泵组 2.型号:一用一备,配φ1000*2450(h)立式囊式气压罐一个，流量:1.1L/S 扬程:15m,功率：0.55kW/台 3.其他说明:未尽事宜详见施工图说明、图纸答疑及相关规范图集 |  | 套 | 1
2 | 030109001003 | 消火栓稳压设备 | 1.名称:喷淋稳压泵组 2.型号:一用一备,配φ1000*2450(h)立式囊式气压罐一个，流量:1.1L/S 扬程:15m,功率：0.55kW/台 3.其他说明:未尽事宜详见施工图说明、图纸答疑及相关规范图集 |  | 套 | 1
3 | 031006015002 | 水箱 | 1.名称:天面消防水箱 2.规格:有效容积18m³ 3.其他说明:未尽事宜详见施工图说明、图纸答疑及相关规范图集 |  | 台 | 1
4 | 010501006003 | 设备基础 | 1.名称:水箱设备基础 2.槽钢底座，C30混凝土基础 3.其他说明:未尽事宜详见施工图说明、图纸答疑及相关规范图集 |  | 座 | 1
本页小计
注：为计取规费等的使用，可在表中增设其中：“定额人工费”。
表—08
分部分项工程和单价措施项目清单与计价表
工程名称：1#厂房-消防水工程 |  |  |  | 标段：睢县智能装备产业园B区基础设施建设项目1#厂房 |  |  |  |  | 第 28 页 共 49 页
序号 | 项目编码 | 项目名称 | 项目特征描述 |  | 计量单位 | 工程量 | 金 额(元)
[7 empty] | 综合单价 | 合 价 |  | 其中
暂估价
5 | 031001001005 | 镀锌钢管 | 1.安装部位:室内 2.介质:溢流 3.材质、规格:镀锌钢管 DN150 4.连接形式:沟槽连接 5.其他说明:未尽事宜详见施工图说明、图纸答疑及相关规范图集 |  | m | 4.75
6 | 031001001006 | 镀锌钢管 | 1.安装部位:室内 2.介质:通气 3.材质、规格:镀锌钢管 DN150 4.连接形式:沟槽连接 5.其他说明:未尽事宜详见施工图说明、图纸答疑及相关规范图集 |  | m | 2.09
7 | 031001001007 | 镀锌钢管 | 1.安装部位:室内 2.介质:放空 3.材质、规格:镀锌钢管 DN100 4.连接形式:沟槽连接 5.其他说明:未尽事宜详见施工图说明、图纸答疑及相关规范图集 |  | m | 3
8 | 031001001008 | 镀锌钢管 | 1.安装部位:室内 2.介质:液位 3.材质、规格:镀锌钢管 DN15 4.连接形式:螺纹连接 5.其他说明:未尽事宜详见施工图说明、图纸答疑及相关规范图集 |  | m | 1.7
9 | 031003003028 | 焊接法兰阀门 | 1.类型:闸阀 2.规格:DN100 3.连接形式:沟槽连接 4.其他说明:未尽事宜详见施工图说明、图纸答疑及相关规范图集 |  | 个 | 1
本页小计
注：为计取规费等的使用，可在表中增设其中：“定额人工费”。
表—08
分部分项工程和单价措施项目清单与计价表
工程名称：1#厂房-消防水工程 |  |  |  | 标段：睢县智能装备产业园B区基础设施建设项目1#厂房 |  |  |  |  | 第 29 页 共 49 页
序号 | 项目编码 | 项目名称 | 项目特征描述 |  | 计量单位 | 工程量 | 金 额(元)
[7 empty] | 综合单价 | 合 价 |  | 其中
暂估价
10 | 031003001038 | 螺纹阀门 | 1.类型:截止阀 2.规格:DN15 3.连接形式:螺纹连接 4.其他说明:未尽事宜详见施工图说明、图纸答疑及相关规范图集 |  | 个 | 1
11 | 080902006002 | 液位计 | 1.名称:有机玻璃液位计 2.其他说明:未尽事宜详见施工图说明、图纸答疑及相关规范图集 |  | 个 | 1
12 | 031004014020 | 给、排水附(配)件 | 1.名称:溢流地漏 2.规格:DN150 3.其他说明:未尽事宜详见施工图说明、图纸答疑及相关规范图集 |  | 个 | 1
13 | 03B008 | 18目不锈钢丝网罩 | 1.名称:18目不锈钢丝网罩 2.其他说明:未尽事宜详见施工图说明、图纸答疑及相关规范图集 |  | 个 | 3
14 | 031003001039 | 螺纹阀门 | 1.类型:液位探测信号装置 2.其他说明:未尽事宜详见施工图说明、图纸答疑及相关规范图集 |  | 个 | 1
15 | 031003001040 | 螺纹阀门 | 1.类型:液位信号传感器（数字信号） 2.其他说明:未尽事宜详见施工图说明、图纸答疑及相关规范图集 |  | 个 | 1
16 | 031003001041 | 螺纹阀门 | 1.类型:液位信号传感器（模拟信号） 2.其他说明:未尽事宜详见施工图说明、图纸答疑及相关规范图集 |  | 个 | 1
本页小计
注：为计取规费等的使用，可在表中增设其中：“定额人工费”。
表—08
分部分项工程和单价措施项目清单与计价表
工程名称：1#厂房-消防水工程 |  |  |  | 标段：睢县智能装备产业园B区基础设施建设项目1#厂房 |  |  |  |  | 第 30 页 共 49 页
序号 | 项目编码 | 项目名称 | 项目特征描述 |  | 计量单位 | 工程量 | 金 额(元)
[7 empty] | 综合单价 | 合 价 |  | 其中
暂估价
17 | 031002003059 | 套管 | 1.名称:刚性防水套管 2.规格:DN15 3.其他说明:未尽事宜详见施工图说明、图纸答疑及相关规范图集 |  | 个 | 2
分部小计
消防水泵房
消火栓
1 | 030901002012 | 消火栓钢管 | 1.安装部位:室内 2.介质:消火栓 3.材质、规格:内外壁热浸镀锌钢管 DN150 4.连接形式:沟槽连接 5.其他说明:未尽事宜详见施工图说明、图纸答疑及相关规范图集 |  | m | 54.28
2 | 030901002013 | 消火栓钢管 | 1.安装部位:室内 2.介质:消火栓 3.材质、规格:内外壁热浸镀锌钢管 DN65 4.连接形式:沟槽连接 5.其他说明:未尽事宜详见施工图说明、图纸答疑及相关规范图集 |  | m | 54.56
3 | 031002001006 | 管道支架 | 1.材质:型钢 2.除锈后刷樟丹二道，灰色调和漆二道 3.其他说明:未尽事宜详见施工图说明、图纸答疑及相关规范图集 |  | kg | 83.16
本页小计
注：为计取规费等的使用，可在表中增设其中：“定额人工费”。
表—08
分部分项工程和单价措施项目清单与计价表
工程名称：1#厂房-消防水工程 |  |  |  | 标段：睢县智能装备产业园B区基础设施建设项目1#厂房 |  |  |  |  | 第 31 页 共 49 页
序号 | 项目编码 | 项目名称 | 项目特征描述 |  | 计量单位 | 工程量 | 金 额(元)
[7 empty] | 综合单价 | 合 价 |  | 其中
暂估价
4 | 031201001011 | 管道刷油 | 1.类型:管道刷漆 2.油漆品种:消防管道先刷防锈漆二道再刷红色调和漆二道 3.其他说明:未尽事宜详见施工图说明、图纸答疑及相关规范图集 |  | m2 | 40.12
5 | 031201001012 | 管道刷油 | 1.类型:管道色环 2.油漆品种:大红色环 3.其他说明:未尽事宜详见施工图说明、图纸答疑及相关规范图集 |  | m2 | 1.84
6 | 031003003029 | 焊接法兰阀门 | 1.类型:闸阀 2.规格:DN150 3.连接形式:沟槽连接 4.其他说明:未尽事宜详见施工图说明、图纸答疑及相关规范图集 |  | 个 | 9
7 | 031003003030 | 焊接法兰阀门 | 1.类型:闸阀 2.规格:DN65 3.连接形式:沟槽连接 4.其他说明:未尽事宜详见施工图说明、图纸答疑及相关规范图集 |  | 个 | 2
8 | 031003003031 | 焊接法兰阀门 | 1.类型:超压泄压阀 2.规格:DN150 3.连接形式:沟槽连接 4.其他说明:未尽事宜详见施工图说明、图纸答疑及相关规范图集 |  | 个 | 1
本页小计
注：为计取规费等的使用，可在表中增设其中：“定额人工费”。
表—08
分部分项工程和单价措施项目清单与计价表
工程名称：1#厂房-消防水工程 |  |  |  | 标段：睢县智能装备产业园B区基础设施建设项目1#厂房 |  |  |  |  | 第 32 页 共 49 页
序号 | 项目编码 | 项目名称 | 项目特征描述 |  | 计量单位 | 工程量 | 金 额(元)
[7 empty] | 综合单价 | 合 价 |  | 其中
暂估价
9 | 031003003032 | 焊接法兰阀门 | 1.类型:消音止回阀 2.规格:DN150 3.连接形式:沟槽连接 4.其他说明:未尽事宜详见施工图说明、图纸答疑及相关规范图集 |  | 个 | 2
10 | 031003003033 | 焊接法兰阀门 | 1.类型:Y型过滤器 2.规格:DN150 3.连接形式:沟槽连接 4.其他说明:未尽事宜详见施工图说明、图纸答疑及相关规范图集 |  | 个 | 1
11 | 031003003034 | 焊接法兰阀门 | 1.类型:橡胶软接头 2.规格:DN150 3.连接形式:沟槽连接 4.其他说明:未尽事宜详见施工图说明、图纸答疑及相关规范图集 |  | 个 | 2
12 | 031003003035 | 焊接法兰阀门 | 1.类型:异径接头 2.规格:DN150 3.连接形式:沟槽连接 4.其他说明:未尽事宜详见施工图说明、图纸答疑及相关规范图集 |  | 个 | 2
13 | 030601002007 | 压力仪表 | 1.名称:压力开关 2.其他说明:未尽事宜详见施工图说明、图纸答疑及相关规范图集 |  | 台 | 1
14 | 030601002008 | 压力仪表 | 1.名称:压力表 2.其他说明:未尽事宜详见施工图说明、图纸答疑及相关规范图集 |  | 台 | 2
本页小计
注：为计取规费等的使用，可在表中增设其中：“定额人工费”。
表—08
分部分项工程和单价措施项目清单与计价表
工程名称：1#厂房-消防水工程 |  |  |  | 标段：睢县智能装备产业园B区基础设施建设项目1#厂房 |  |  |  |  | 第 33 页 共 49 页
序号 | 项目编码 | 项目名称 | 项目特征描述 |  | 计量单位 | 工程量 | 金 额(元)
[7 empty] | 综合单价 | 合 价 |  | 其中
暂估价
15 | 031003003036 | 焊接法兰阀门 | 1.类型:流量检测装置 2.其他说明:未尽事宜详见施工图说明、图纸答疑及相关规范图集 |  | 个 | 1
16 | 031003003037 | 焊接法兰阀门 | 1.类型:压力监测装置 2.其他说明:未尽事宜详见施工图说明、图纸答疑及相关规范图集 |  | 个 | 1
17 | 030901010004 | 室内消火栓 | 1.名称:减压稳压型消火栓 2.规格:1800X700X200mm。SNZ65或SNZW65消火栓;DN65mm、L=25m衬胶水龙带水龙带;喷嘴口径φ19mm水枪。 3.其他说明:未尽事宜详见施工图说明、图纸答疑及相关规范图集 |  | 套 | 3
18 | 030109001004 | 离心式泵 | 1.名称:室内消火栓加压泵 2.型号:XBD8.0/30G-CQGDL 3.规格:Q=30L/s,H=72m,N=37kw 4.其他说明:未尽事宜详见施工图说明、图纸答疑及相关规范图集 |  | 台 | 2
19 | 030905002003 | 水灭火控制装置调试 | 1.名称:消火栓灭火系统 2.其他说明:未尽事宜详见施工图说明、图纸答疑及相关规范图集 |  | 点 | 3
本页小计
注：为计取规费等的使用，可在表中增设其中：“定额人工费”。
表—08
分部分项工程和单价措施项目清单与计价表
工程名称：1#厂房-消防水工程 |  |  |  | 标段：睢县智能装备产业园B区基础设施建设项目1#厂房 |  |  |  |  | 第 34 页 共 49 页
序号 | 项目编码 | 项目名称 | 项目特征描述 |  | 计量单位 | 工程量 | 金 额(元)
[7 empty] | 综合单价 | 合 价 |  | 其中
暂估价
20 | 031002003060 | 套管 | 1.名称:刚性防水套管 2.规格:DN150 3.其他说明:未尽事宜详见施工图说明、图纸答疑及相关规范图集 |  | 个 | 1
室外消火栓
1 | 030901002014 | 消火栓钢管 | 1.安装部位:室内 2.介质:消火栓 3.材质、规格:内外壁热浸镀锌钢管 DN150 4.连接形式:沟槽连接 5.其他说明:未尽事宜详见施工图说明、图纸答疑及相关规范图集 |  | m | 65.69
2 | 030901002015 | 消火栓钢管 | 1.安装部位:室内 2.介质:消火栓 3.材质、规格:内外壁热浸镀锌钢管 DN65 4.连接形式:沟槽连接 5.其他说明:未尽事宜详见施工图说明、图纸答疑及相关规范图集 |  | m | 23
3 | 031002001007 | 管道支架 | 1.材质:型钢 2.除锈后刷樟丹二道，灰色调和漆二道 3.其他说明:未尽事宜详见施工图说明、图纸答疑及相关规范图集 |  | kg | 77.93
4 | 031201001013 | 管道刷油 | 1.类型:管道刷漆 2.油漆品种:消防管道先刷防锈漆二道再刷红色调和漆二道 3.其他说明:未尽事宜详见施工图说明、图纸答疑及相关规范图集 |  | m2 | 38.29
本页小计
注：为计取规费等的使用，可在表中增设其中：“定额人工费”。
表—08
分部分项工程和单价措施项目清单与计价表
工程名称：1#厂房-消防水工程 |  |  |  | 标段：睢县智能装备产业园B区基础设施建设项目1#厂房 |  |  |  |  | 第 35 页 共 49 页
序号 | 项目编码 | 项目名称 | 项目特征描述 |  | 计量单位 | 工程量 | 金 额(元)
[7 empty] | 综合单价 | 合 价 |  | 其中
暂估价
5 | 031201001014 | 管道刷油 | 1.类型:管道色环 2.油漆品种:大红色环 3.其他说明:未尽事宜详见施工图说明、图纸答疑及相关规范图集 |  | m2 | 1.78
6 | 031003003038 | 焊接法兰阀门 | 1.类型:闸阀 2.规格:DN150 3.连接形式:沟槽连接 4.其他说明:未尽事宜详见施工图说明、图纸答疑及相关规范图集 |  | 个 | 9
7 | 031003003039 | 焊接法兰阀门 | 1.类型:闸阀 2.规格:DN65 3.连接形式:沟槽连接 4.其他说明:未尽事宜详见施工图说明、图纸答疑及相关规范图集 |  | 个 | 2
8 | 031003003040 | 焊接法兰阀门 | 1.类型:超压泄压阀 2.规格:DN150 3.连接形式:沟槽连接 4.其他说明:未尽事宜详见施工图说明、图纸答疑及相关规范图集 |  | 个 | 1
9 | 031003003041 | 焊接法兰阀门 | 1.类型:消音止回阀 2.规格:DN150 3.连接形式:沟槽连接 4.其他说明:未尽事宜详见施工图说明、图纸答疑及相关规范图集 |  | 个 | 2
10 | 031003003042 | 焊接法兰阀门 | 1.类型:Y型过滤器 2.规格:DN150 3.连接形式:沟槽连接 4.其他说明:未尽事宜详见施工图说明、图纸答疑及相关规范图集 |  | 个 | 1
本页小计
注：为计取规费等的使用，可在表中增设其中：“定额人工费”。
表—08
分部分项工程和单价措施项目清单与计价表
工程名称：1#厂房-消防水工程 |  |  |  | 标段：睢县智能装备产业园B区基础设施建设项目1#厂房 |  |  |  |  | 第 36 页 共 49 页
序号 | 项目编码 | 项目名称 | 项目特征描述 |  | 计量单位 | 工程量 | 金 额(元)
[7 empty] | 综合单价 | 合 价 |  | 其中
暂估价
11 | 031003003043 | 焊接法兰阀门 | 1.类型:橡胶软接头 2.规格:DN150 3.连接形式:沟槽连接 4.其他说明:未尽事宜详见施工图说明、图纸答疑及相关规范图集 |  | 个 | 2
12 | 031003003044 | 焊接法兰阀门 | 1.类型:异径接头 2.规格:DN150 3.连接形式:沟槽连接 4.其他说明:未尽事宜详见施工图说明、图纸答疑及相关规范图集 |  | 个 | 2
13 | 030601002009 | 压力仪表 | 1.名称:压力开关 2.其他说明:未尽事宜详见施工图说明、图纸答疑及相关规范图集 |  | 台 | 1
14 | 030601002010 | 压力仪表 | 1.名称:压力表 2.其他说明:未尽事宜详见施工图说明、图纸答疑及相关规范图集 |  | 台 | 2
15 | 031003003045 | 焊接法兰阀门 | 1.类型:流量检测装置 2.其他说明:未尽事宜详见施工图说明、图纸答疑及相关规范图集 |  | 个 | 1
16 | 031003003046 | 焊接法兰阀门 | 1.类型:压力监测装置 2.其他说明:未尽事宜详见施工图说明、图纸答疑及相关规范图集 |  | 个 | 1
本页小计
注：为计取规费等的使用，可在表中增设其中：“定额人工费”。
表—08
分部分项工程和单价措施项目清单与计价表
工程名称：1#厂房-消防水工程 |  |  |  | 标段：睢县智能装备产业园B区基础设施建设项目1#厂房 |  |  |  |  | 第 37 页 共 49 页
序号 | 项目编码 | 项目名称 | 项目特征描述 |  | 计量单位 | 工程量 | 金 额(元)
[7 empty] | 综合单价 | 合 价 |  | 其中
暂估价
17 | 030109001005 | 离心式泵 | 1.名称:室外消火栓加压泵 2.型号:XBD7.2/30G-CQGDL 3.规格:Q=40L/s,H=44m,N=30kw 4.其他说明:未尽事宜详见施工图说明、图纸答疑及相关规范图集 |  | 台 | 2
18 | 031006002001 | 室外消火栓稳压泵组 | 1.名称:室外消火栓稳压泵组W1/0.3-CQ 2.规格:Q=1.1L/s,H=30m,N=1.1kw 稳压泵启泵压力:0.27Mpa 稳压泵停泵压力:0.32Mpa 主泵启泵压力:0.21Mpa SQL1000*0.6 3.其他说明:未尽事宜详见施工图说明、图纸答疑及相关规范图集 |  | 套 | 1
19 | 031002003061 | 套管 | 1.名称:刚性防水套管 2.规格:DN150 3.其他说明:未尽事宜详见施工图说明、图纸答疑及相关规范图集 |  | 个 | 3
喷淋
本页小计
注：为计取规费等的使用，可在表中增设其中：“定额人工费”。
表—08
分部分项工程和单价措施项目清单与计价表
工程名称：1#厂房-消防水工程 |  |  |  | 标段：睢县智能装备产业园B区基础设施建设项目1#厂房 |  |  |  |  | 第 38 页 共 49 页
序号 | 项目编码 | 项目名称 | 项目特征描述 |  | 计量单位 | 工程量 | 金 额(元)
[7 empty] | 综合单价 | 合 价 |  | 其中
暂估价
1 | 030901002016 | 消火栓钢管 | 1.安装部位:室内 2.介质:消火栓 3.材质、规格:内外壁热浸镀锌钢管 DN150 4.连接形式:沟槽连接 5.其他说明:未尽事宜详见施工图说明、图纸答疑及相关规范图集 |  | m | 50.85
2 | 030901002017 | 消火栓钢管 | 1.安装部位:室内 2.介质:消火栓 3.材质、规格:内外壁热浸镀锌钢管 DN65 4.连接形式:沟槽连接 5.其他说明:未尽事宜详见施工图说明、图纸答疑及相关规范图集 |  | m | 18.51
3 | 031002001008 | 管道支架 | 1.材质:型钢 2.除锈后刷樟丹二道，灰色调和漆二道 3.其他说明:未尽事宜详见施工图说明、图纸答疑及相关规范图集 |  | kg | 60.7
4 | 031201001015 | 管道刷油 | 1.类型:管道刷漆 2.油漆品种:消防管道先刷防锈漆二道再刷红色调和漆二道 3.其他说明:未尽事宜详见施工图说明、图纸答疑及相关规范图集 |  | m2 | 29.81
5 | 031201001016 | 管道刷油 | 1.类型:管道色环 2.油漆品种:大红色环 3.其他说明:未尽事宜详见施工图说明、图纸答疑及相关规范图集 |  | m2 | 1.39
本页小计
注：为计取规费等的使用，可在表中增设其中：“定额人工费”。
表—08
分部分项工程和单价措施项目清单与计价表
工程名称：1#厂房-消防水工程 |  |  |  | 标段：睢县智能装备产业园B区基础设施建设项目1#厂房 |  |  |  |  | 第 39 页 共 49 页
序号 | 项目编码 | 项目名称 | 项目特征描述 |  | 计量单位 | 工程量 | 金 额(元)
[7 empty] | 综合单价 | 合 价 |  | 其中
暂估价
6 | 031003003047 | 焊接法兰阀门 | 1.类型:闸阀 2.规格:DN150 3.连接形式:沟槽连接 4.其他说明:未尽事宜详见施工图说明、图纸答疑及相关规范图集 |  | 个 | 9
7 | 031003003048 | 焊接法兰阀门 | 1.类型:闸阀 2.规格:DN65 3.连接形式:沟槽连接 4.其他说明:未尽事宜详见施工图说明、图纸答疑及相关规范图集 |  | 个 | 2
8 | 031003003049 | 焊接法兰阀门 | 1.类型:超压泄压阀 2.规格:DN150 3.连接形式:沟槽连接 4.其他说明:未尽事宜详见施工图说明、图纸答疑及相关规范图集 |  | 个 | 1
9 | 031003003050 | 焊接法兰阀门 | 1.类型:消音止回阀 2.规格:DN150 3.连接形式:沟槽连接 4.其他说明:未尽事宜详见施工图说明、图纸答疑及相关规范图集 |  | 个 | 2
10 | 031003003051 | 焊接法兰阀门 | 1.类型:Y型过滤器 2.规格:DN150 3.连接形式:沟槽连接 4.其他说明:未尽事宜详见施工图说明、图纸答疑及相关规范图集 |  | 个 | 1
本页小计
注：为计取规费等的使用，可在表中增设其中：“定额人工费”。
表—08
分部分项工程和单价措施项目清单与计价表
工程名称：1#厂房-消防水工程 |  |  |  | 标段：睢县智能装备产业园B区基础设施建设项目1#厂房 |  |  |  |  | 第 40 页 共 49 页
序号 | 项目编码 | 项目名称 | 项目特征描述 |  | 计量单位 | 工程量 | 金 额(元)
[7 empty] | 综合单价 | 合 价 |  | 其中
暂估价
11 | 031003003052 | 焊接法兰阀门 | 1.类型:橡胶软接头 2.规格:DN150 3.连接形式:沟槽连接 4.其他说明:未尽事宜详见施工图说明、图纸答疑及相关规范图集 |  | 个 | 2
12 | 031003003053 | 焊接法兰阀门 | 1.类型:异径接头 2.规格:DN150 3.连接形式:沟槽连接 4.其他说明:未尽事宜详见施工图说明、图纸答疑及相关规范图集 |  | 个 | 2
13 | 030601002011 | 压力仪表 | 1.名称:压力开关 2.其他说明:未尽事宜详见施工图说明、图纸答疑及相关规范图集 |  | 台 | 1
14 | 030601002012 | 压力仪表 | 1.名称:压力表 2.其他说明:未尽事宜详见施工图说明、图纸答疑及相关规范图集 |  | 台 | 2
15 | 031003003054 | 焊接法兰阀门 | 1.类型:流量检测装置 2.其他说明:未尽事宜详见施工图说明、图纸答疑及相关规范图集 |  | 个 | 1
16 | 031003003055 | 焊接法兰阀门 | 1.类型:压力监测装置 2.其他说明:未尽事宜详见施工图说明、图纸答疑及相关规范图集 |  | 个 | 1
本页小计
注：为计取规费等的使用，可在表中增设其中：“定额人工费”。
表—08
分部分项工程和单价措施项目清单与计价表
工程名称：1#厂房-消防水工程 |  |  |  | 标段：睢县智能装备产业园B区基础设施建设项目1#厂房 |  |  |  |  | 第 41 页 共 49 页
序号 | 项目编码 | 项目名称 | 项目特征描述 |  | 计量单位 | 工程量 | 金 额(元)
[7 empty] | 综合单价 | 合 价 |  | 其中
暂估价
17 | 030109001006 | 离心式泵 | 1.名称:喷淋加压泵 2.型号:XBD8.0/40G-CQGD 3.规格:Q=40L/s,H=90m,N=55kw 4.其他说明:未尽事宜详见施工图说明、图纸答疑及相关规范图集 |  | 台 | 2
18 | 031002003062 | 套管 | 1.名称:刚性防水套管 2.规格:DN150 3.其他说明:未尽事宜详见施工图说明、图纸答疑及相关规范图集 |  | 个 | 3
吸水管
1 | 031001001009 | 镀锌钢管 | 1.安装部位:室内 2.介质:吸水 3.材质、规格:热浸锌镀锌钢管 DN200 4.连接形式:沟槽连接 5.其他说明:未尽事宜详见施工图说明、图纸答疑及相关规范图集 |  | m | 21.36
2 | 031001001010 | 镀锌钢管 | 1.安装部位:室内 2.介质:吸水 3.材质、规格:热浸锌镀锌钢管 DN40 4.连接形式:螺纹连接 5.其他说明:未尽事宜详见施工图说明、图纸答疑及相关规范图集 |  | m | 8.74
本页小计
注：为计取规费等的使用，可在表中增设其中：“定额人工费”。
表—08
分部分项工程和单价措施项目清单与计价表
工程名称：1#厂房-消防水工程 |  |  |  | 标段：睢县智能装备产业园B区基础设施建设项目1#厂房 |  |  |  |  | 第 42 页 共 49 页
序号 | 项目编码 | 项目名称 | 项目特征描述 |  | 计量单位 | 工程量 | 金 额(元)
[7 empty] | 综合单价 | 合 价 |  | 其中
暂估价
3 | 031002001009 | 管道支架 | 1.材质:型钢 2.除锈后刷樟丹二道，灰色调和漆二道 3.其他说明:未尽事宜详见施工图说明、图纸答疑及相关规范图集 |  | kg | 29.22
4 | 031201001017 | 管道刷油 | 1.类型:管道刷漆 2.油漆品种:消防管道先刷防锈漆二道再刷红色调和漆二道 3.其他说明:未尽事宜详见施工图说明、图纸答疑及相关规范图集 |  | m2 | 16.01
5 | 031201001018 | 管道刷油 | 1.类型:管道色环 2.油漆品种:大红色环 3.其他说明:未尽事宜详见施工图说明、图纸答疑及相关规范图集 |  | m2 | 0.56
6 | 031003003056 | 焊接法兰阀门 | 1.类型:闸阀 2.规格:DN200 3.连接形式:沟槽连接 4.其他说明:未尽事宜详见施工图说明、图纸答疑及相关规范图集 |  | 个 | 6
7 | 031003001042 | 螺纹阀门 | 1.类型:闸阀 2.规格:DN40 3.连接形式:螺纹连接 4.其他说明:未尽事宜详见施工图说明、图纸答疑及相关规范图集 |  | 个 | 2
8 | 031003003057 | 焊接法兰阀门 | 1.类型:橡胶软接头 2.规格:DN200 3.连接形式:沟槽连接 4.其他说明:未尽事宜详见施工图说明、图纸答疑及相关规范图集 |  | 个 | 6
本页小计
注：为计取规费等的使用，可在表中增设其中：“定额人工费”。
表—08
分部分项工程和单价措施项目清单与计价表
工程名称：1#厂房-消防水工程 |  |  |  | 标段：睢县智能装备产业园B区基础设施建设项目1#厂房 |  |  |  |  | 第 43 页 共 49 页
序号 | 项目编码 | 项目名称 | 项目特征描述 |  | 计量单位 | 工程量 | 金 额(元)
[7 empty] | 综合单价 | 合 价 |  | 其中
暂估价
9 | 031003001043 | 螺纹阀门 | 1.类型:橡胶软接头 2.规格:DN40 3.连接形式:螺纹连接 4.其他说明:未尽事宜详见施工图说明、图纸答疑及相关规范图集 |  | 个 | 2
10 | 031003003058 | 焊接法兰阀门 | 1.类型:橡胶软接头 2.规格:DN200 3.连接形式:沟槽连接 4.其他说明:未尽事宜详见施工图说明、图纸答疑及相关规范图集 |  | 个 | 6
11 | 031003001044 | 螺纹阀门 | 1.类型:异径接头 2.规格:DN40 3.连接形式:螺纹连接 4.其他说明:未尽事宜详见施工图说明、图纸答疑及相关规范图集 |  | 个 | 2
12 | 030601002013 | 压力仪表 | 1.名称:压力表 2.其他说明:未尽事宜详见施工图说明、图纸答疑及相关规范图集 |  | 台 | 8
13 | 031003003059 | 焊接法兰阀门 | 1.类型:吸水喇叭口 2.规格:DN200 3.其他说明:未尽事宜详见施工图说明、图纸答疑及相关规范图集 |  | 个 | 6
14 | 031003001045 | 螺纹阀门 | 1.类型:吸水喇叭口 2.规格:DN40 3.其他说明:未尽事宜详见施工图说明、图纸答疑及相关规范图集 |  | 个 | 1
本页小计
注：为计取规费等的使用，可在表中增设其中：“定额人工费”。
表—08
分部分项工程和单价措施项目清单与计价表
工程名称：1#厂房-消防水工程 |  |  |  | 标段：睢县智能装备产业园B区基础设施建设项目1#厂房 |  |  |  |  | 第 44 页 共 49 页
序号 | 项目编码 | 项目名称 | 项目特征描述 |  | 计量单位 | 工程量 | 金 额(元)
[7 empty] | 综合单价 | 合 价 |  | 其中
暂估价
15 | 031002003063 | 套管 | 1.名称:柔性防水套管 2.规格:DN200 3.其他说明:未尽事宜详见施工图说明、图纸答疑及相关规范图集 |  | 个 | 6
16 | 031002003064 | 套管 | 1.名称:柔性防水套管 2.规格:DN40 3.其他说明:未尽事宜详见施工图说明、图纸答疑及相关规范图集 |  | 个 | 1
给水
1 | 031001007022 | 复合管 | 1.安装部位:室内 2.介质:给水 3.材质、规格:衬塑钢管 DN100 4.连接形式:沟槽连接 5.压力试验及吹、洗设计要求:管道冲洗消毒 6.其他说明:未尽事宜详见施工图说明、图纸答疑及相关规范图集 |  | m | 38.56
2 | 031001007023 | 复合管 | 1.安装部位:室内 2.介质:冷水 3.材质、规格:衬塑钢管 DN15 4.连接形式:螺纹连接 5.压力试验及吹、洗设计要求:管道冲洗消毒 6.其他说明:未尽事宜详见施工图说明、图纸答疑及相关规范图集 |  | m | 3.26
本页小计
注：为计取规费等的使用，可在表中增设其中：“定额人工费”。
表—08
分部分项工程和单价措施项目清单与计价表
工程名称：1#厂房-消防水工程 |  |  |  | 标段：睢县智能装备产业园B区基础设施建设项目1#厂房 |  |  |  |  | 第 45 页 共 49 页
序号 | 项目编码 | 项目名称 | 项目特征描述 |  | 计量单位 | 工程量 | 金 额(元)
[7 empty] | 综合单价 | 合 价 |  | 其中
暂估价
3 | 031003003060 | 焊接法兰阀门 | 1.类型:电动阀 2.规格:DN100 3.连接形式:沟槽连接 4.其他说明:未尽事宜详见施工图说明、图纸答疑及相关规范图集 |  | 个 | 2
4 | 031003003061 | 焊接法兰阀门 | 1.类型:闸阀 2.规格:DN100 3.连接形式:沟槽连接 4.其他说明:未尽事宜详见施工图说明、图纸答疑及相关规范图集 |  | 个 | 2
5 | 031003003062 | 焊接法兰阀门 | 1.类型:止回阀 2.规格:DN100 3.连接形式:沟槽连接 4.其他说明:未尽事宜详见施工图说明、图纸答疑及相关规范图集 |  | 个 | 1
6 | 031003013005 | 水表 | 1.类型:水表 2.规格:DN100 3.连接形式:螺纹连接 4.其他说明:未尽事宜详见施工图说明、图纸答疑及相关规范图集 |  | 个 | 1
7 | 031003001046 | 螺纹阀门 | 1.类型:浮球水位控制阀 2.规格:DN15 3.连接形式:螺纹连接 4.其他说明:未尽事宜详见施工图说明、图纸答疑及相关规范图集 |  | 个 | 2
8 | 031002003065 | 套管 | 1.名称:刚性防水套管 2.规格:DN100 3.其他说明:未尽事宜详见施工图说明、图纸答疑及相关规范图集 |  | 个 | 2
本页小计
注：为计取规费等的使用，可在表中增设其中：“定额人工费”。
表—08
分部分项工程和单价措施项目清单与计价表
工程名称：1#厂房-消防水工程 |  |  |  | 标段：睢县智能装备产业园B区基础设施建设项目1#厂房 |  |  |  |  | 第 46 页 共 49 页
序号 | 项目编码 | 项目名称 | 项目特征描述 |  | 计量单位 | 工程量 | 金 额(元)
[7 empty] | 综合单价 | 合 价 |  | 其中
暂估价
9 | 031002003066 | 套管 | 1.名称:刚性防水套管 2.规格:DN15 3.其他说明:未尽事宜详见施工图说明、图纸答疑及相关规范图集 |  | 个 | 2
溢流、放空、通气、液位计
1 | 031001001011 | 镀锌钢管 | 1.安装部位:室内 2.介质:溢流 3.材质、规格:镀锌钢管 DN150 4.连接形式:沟槽连接 5.其他说明:未尽事宜详见施工图说明、图纸答疑及相关规范图集 |  | m | 7.47
2 | 031001001012 | 镀锌钢管 | 1.安装部位:室内 2.介质:通气 3.材质、规格:镀锌钢管 DN150 4.连接形式:沟槽连接 5.其他说明:未尽事宜详见施工图说明、图纸答疑及相关规范图集 |  | m | 2.8
3 | 031001001013 | 镀锌钢管 | 1.安装部位:室内 2.介质:放空 3.材质、规格:镀锌钢管 DN100 4.连接形式:沟槽连接 5.其他说明:未尽事宜详见施工图说明、图纸答疑及相关规范图集 |  | m | 7.82
4 | 031001001014 | 镀锌钢管 | 1.安装部位:室内 2.介质:液位 3.材质、规格:镀锌钢管 DN32 4.连接形式:螺纹连接 5.其他说明:未尽事宜详见施工图说明、图纸答疑及相关规范图集 |  | m | 1.54
本页小计
注：为计取规费等的使用，可在表中增设其中：“定额人工费”。
表—08
分部分项工程和单价措施项目清单与计价表
工程名称：1#厂房-消防水工程 |  |  |  | 标段：睢县智能装备产业园B区基础设施建设项目1#厂房 |  |  |  |  | 第 47 页 共 49 页
序号 | 项目编码 | 项目名称 | 项目特征描述 |  | 计量单位 | 工程量 | 金 额(元)
[7 empty] | 综合单价 | 合 价 |  | 其中
暂估价
5 | 031001001015 | 镀锌钢管 | 1.安装部位:室内 2.介质:液位 3.材质、规格:镀锌钢管 DN15 4.连接形式:螺纹连接 5.其他说明:未尽事宜详见施工图说明、图纸答疑及相关规范图集 |  | m | 3.36
6 | 031003003063 | 焊接法兰阀门 | 1.类型:闸阀 2.规格:DN100 3.连接形式:沟槽连接 4.其他说明:未尽事宜详见施工图说明、图纸答疑及相关规范图集 |  | 个 | 2
7 | 031003001047 | 螺纹阀门 | 1.类型:截止阀 2.规格:DN15 3.连接形式:螺纹连接 4.其他说明:未尽事宜详见施工图说明、图纸答疑及相关规范图集 |  | 个 | 1
8 | 080902006003 | 液位计 | 1.名称:有机玻璃液位计 2.其他说明:未尽事宜详见施工图说明、图纸答疑及相关规范图集 |  | 个 | 1
9 | 030503006003 | 传感器 | 1.名称:电子液位传感器 2.其他说明:未尽事宜详见施工图说明、图纸答疑及相关规范图集 |  | 支 | 2
10 | 031004014021 | 给、排水附(配)件 | 1.名称:溢流地漏 2.规格:DN150 3.其他说明:未尽事宜详见施工图说明、图纸答疑及相关规范图集 |  | 个 | 2
本页小计
注：为计取规费等的使用，可在表中增设其中：“定额人工费”。
表—08
分部分项工程和单价措施项目清单与计价表
工程名称：1#厂房-消防水工程 |  |  |  | 标段：睢县智能装备产业园B区基础设施建设项目1#厂房 |  |  |  |  | 第 48 页 共 49 页
序号 | 项目编码 | 项目名称 | 项目特征描述 |  | 计量单位 | 工程量 | 金 额(元)
[7 empty] | 综合单价 | 合 价 |  | 其中
暂估价
11 | 03B009 | 18目不锈钢丝网罩 | 1.名称:18目不锈钢丝网罩 2.其他说明:未尽事宜详见施工图说明、图纸答疑及相关规范图集 |  | 个 | 2
12 | 031002003067 | 套管 | 1.名称:刚性防水套管 2.规格:DN150 3.其他说明:未尽事宜详见施工图说明、图纸答疑及相关规范图集 |  | 个 | 4
13 | 031002003068 | 套管 | 1.名称:刚性防水套管 2.规格:DN100 3.其他说明:未尽事宜详见施工图说明、图纸答疑及相关规范图集 |  | 个 | 2
14 | 031002003069 | 套管 | 1.名称:刚性防水套管 2.规格:DN32 3.其他说明:未尽事宜详见施工图说明、图纸答疑及相关规范图集 |  | 个 | 2
15 | 031002003070 | 套管 | 1.名称:刚性防水套管 2.规格:DN15 3.其他说明:未尽事宜详见施工图说明、图纸答疑及相关规范图集 |  | 个 | 1
16 | 010101003007 | 挖沟槽土方 | 1.土壤类别:一、二类土 2.挖土深度:2m内 |  | m3 | 12.5
17 | 010103001009 | 回填方 | 1.密实度要求:人工回填土 2.填方材料品种:原土 |  | m3 | 12.5
分部小计
措施项目
1 | 031301017004 | 脚手架搭拆 |  |  | 项 | 1
2 | 031302007004 | 高层施工增加 |  |  | 项 | 1
本页小计
注：为计取规费等的使用，可在表中增设其中：“定额人工费”。
表—08
分部分项工程和单价措施项目清单与计价表
工程名称：1#厂房-消防水工程 |  |  |  | 标段：睢县智能装备产业园B区基础设施建设项目1#厂房 |  |  |  |  | 第 49 页 共 49 页
合 计
注：为计取规费等的使用，可在表中增设其中：“定额人工费”。
表—08

## 表-11 总价措施项目清单与计价汇总表
总价措施项目清单与计价表
工程名称：1#厂房-消防水工程 |  |  |  | 标段：睢县智能装备产业园B区基础设施建设项目1#厂房 |  |  |  |  | 第 1 页 共 1 页
序号 | 项目编码 | 项目名称 | 计 算 基 础 |  | 费率 (%) | 金 额(元) | 调整费 率(%) | 调整后 金额(元) |  | 备 注
1 | 031302001001 | 安全文明施工费 | 分部分项安全文明施工费+单价措施安全文明施工费
2 | 01 | 其他措施费（费率类）
2.1 | 031302002001 | 夜间施工增加费 | 分部分项其他措施费+单价措施其他措施费
2.2 | 031302004001 | 二次搬运费 | 分部分项其他措施费+单价措施其他措施费
2.3 | 031302005001 | 冬雨季施工增加费 | 分部分项其他措施费+单价措施其他措施费
3 | 02 | 其他（费率类）
合 计
编制人（造价人员）： |  |  |  | 复核人（造价工程师）：
注：1.“计算基础”中安全文明施工费可为“定额基价”、“定额人工费”或“定额人工费+定额机械费”，其他项目可为“定额人工费”或“定额人工费+定额机械费”。 2.按施工方案计算的措施费，若无“计算基础”和“费率”的数值，也可只填“金额”数值，但应在备注栏说明施工方案出处或计算方法。
表-11

## 表-12 其他项目清单与计价汇总表
其他项目清单与计价汇总表
工程名称：1#厂房-消防水工程 |  |  | 标段：睢县智能装备产业园B区基础设施建设项目1#厂房 |  | 第 1 页 共 1 页
序号 | 项 目 名 称 | 金 额(元) |  | 结算金额(元) |  | 备 注
1 | 暂列金额 |  |  |  |  | 明细详见表-12-1
2 | 暂估价
2.1 | 材料（工程设备）暂估价 | — |  |  |  | 明细详见表-12-2
2.2 | 专业工程暂估价 |  |  |  |  | 明细详见表-12-3
3 | 计日工 |  |  |  |  | 明细详见表-12-4
4 | 总承包服务费 |  |  |  |  | 明细详见表-12-5
合 计 | [5 empty] | —
注：材料（工程设备）暂估单价进入清单项目综合单价，此处不汇总。
表—12

## 表-12-1 暂列金额明细表
暂列金额明细表
工程名称：1#厂房-消防水工程 |  | 标段：睢县智能装备产业园B区基础设施建设项目1#厂房 |  |  |  | 第 1 页 共 1 页
序号 | 项 目 名 称 |  | 计量单位 | 暂定金额(元) | 备 注
合 计 |  |  |  |  | —
注：此表由招标人填写，如不能详列，也可只列暂定金额总额，投标人应将上述暂列金额计入投标总价中。
表—12—1

## 表-12-2 材料(工程设备)暂估价及调整表
材料（工程设备）暂估单价及调整表
工程名称：1#厂房-消防水工程 |  |  |  |  | 标段：睢县智能装备产业园B区基础设施建设项目1#厂房 |  |  |  | 第 1 页 共 1 页
序号 | 材料(工程设备) 名称、规格、型号 | 计量 单位 | 数 量 |  | 暂 估(元) |  | 确 认(元) |  | 差额±(元) |  | 备 注
|  |  | 暂 估 | 确 认 | 单 价 | 合 价 | 单 价 | 合 价 | 单 价 | 合 价
合 计
注：此表由招标人填写“暂估单价”，并在备注栏说明暂估价的材料、工程设备拟用在那些清单项目上，投标人应将上述材料、工程设备暂估单价计入工程量清单综合单价报价中。
表—12—2

## 表-12-3 专业工程暂估价及结算价表
专业工程暂估价及结算价表
工程名称：1#厂房-消防水工程 |  |  |  | 标段：睢县智能装备产业园B区基础设施建设项目1#厂房 |  |  | 第 1 页 共 1 页
序号 | 工 程 名 称 | 工 程 内 容 | 暂估金额 （元） |  | 结算金额 (元) | 差额±(元) |  | 备 注
合 计 |  |  | 0.00 |  |  |  |  | —
注：此表“暂估金额”由招标人填写，投标人应将“暂估金额”计入投标总价中。结算时按合同约定结算金额填写。
表—12—3

## 表-12-4 计日工表
计 日 工 表
工程名称：1#厂房-消防水工程 |  |  |  | 标段：睢县智能装备产业园B区基础设施建设项目1#厂房 |  |  | 第 1 页 共 1 页
编号 | 项 目 名 称 | 单位 | 暂定数量 |  | 实际数量 | 综合单价 (元) |  | 合 价(元)
[8 empty] | 暂 定 | 实 际
一 | 人工
1
人工小计
二 | 材料
1
材料小计
三 | 施工机械
1
施工机械小计
四 | 企业管理费和利润
总 计
注：此表项目名称、暂定数量由招标人填写，编制招标控制价时，单价由招标人按有关计价规定确定；投标时，单价由投标人自主报价，按暂定数量计算合价计入投标总价中。结算时，按发承包双方确认的实际数量计算合价。
表—12—4

## 表-12-5 总承包服务费计价表
总承包服务费计价表
工程名称：1#厂房-消防水工程 |  |  | 标段：睢县智能装备产业园B区基础设施建设项目1#厂房 |  |  | 第 1 页 共 1 页
序号 | 项 目 名 称 | 项目价值（元） |  | 服务内容 | 计算基础 |  | 费率(%) | 金 额(元)
| 合 计 | - |  | - |  |  | -
注：此表项目名称、服务内容由招标人填写，编制招标控制价时，费率及金额由招标人按有关计价规定确定；投标时，费率及金额由投标人自主报价，计入投标总价中。
表—12—5

## 表-13 规费、税金项目计价表
规费、税金项目计价表
工程名称：1#厂房-消防水工程 |  |  | 标段：睢县智能装备产业园B区基础设施建设项目1#厂房 |  |  | 第 1 页 共 1 页
序号 | 项 目 名 称 | 计 算 基 础 |  | 计算基数 | 计算费率 (%) |  | 金 额(元)
1 | 规费 | 定额规费+工程排污费+其他
1.1 | 定额规费 | 分部分项规费+单价措施规费
1.2 | 工程排污费
1.3 | 其他
2 | 增值税 | 不含税工程造价合计
合 计
编制人（造价人员）： |  |  | 复核人（造价工程师）：
表—13

## 表-14 主要材料价格表
主要材料价格表
工程名称： |  | 1#厂房-消防水工程 | [5 empty] | 第 1 页 共 1 页
序号 | 材料编码 |  | 材料名称 | 规格、型号 等特殊要求 | 单位 | 数 量 | 单 价 |  | 合 价
1 | 01000101-1@1 |  | 型钢 | 综合 | kg
2 | 03070135@1 |  | 直立型喷头 | DN25 | 个
3 | 17010131@10 |  | 内外壁热浸镀锌钢管 | DN80 | m
4 | 17010131@5 |  | 内外壁热浸镀锌钢管 | DN150 | m
5 | 17010131@7 |  | 内外壁热浸镀锌钢管 | DN65 | m
6 | 17010131@8 |  | 内外壁热浸镀锌钢管 | DN100 | m
7 | 17030103@4 |  | 内外壁热浸镀锌钢管 | DN25 | m
8 | 17030103@5 |  | 内外壁热浸镀锌钢管 | DN50 | m
9 | 17030103@8 |  | 内外壁热浸镀锌钢管 | DN32 | m
10 | 18030103@2 |  | 沟槽卡箍 | DN150 | 套
11 | 19000201@20 |  | 流量检测装置 |  | 个
12 | 19000201@7 |  | 闸阀 | DN150 | 个
13 | 23030121@2 |  | 减压稳压型消火栓 | 1800X700X200mm。SNZ65或SNZW65消火栓;DN65mm、L=25m衬胶水龙带水龙带;喷嘴口径φ19mm水枪 | 套
14 | 33110133@1 |  | 天面消防水箱 | 有效容积18m³ | 个
15 | 补充主材008@1 |  | 消火栓稳压泵组 | 一用一备,配φ1000*2450(h)立式囊式气压罐一个，流量:1.1L/S 扬程:15m,功率：0.55kW/台 | 套
16 | 补充主材008@2 |  | 喷淋稳压泵组 | 一用一备,配φ1000*2450(h)立式囊式气压罐一个，流量:1.1L/S 扬程:15m,功率：0.55kW/台 | 套
17 | 补充主材013@1 |  | 室内消火栓加压泵XBD8.0/30G-CQGDL | Q=30L/s,H=72m,N=37kw | 台
18 | 补充主材013@2 |  | 室外消火栓加压泵XBD7.2/30G-CQGDL | Q=40L/s,H=44m,N=30kw | 台
19 | 补充主材013@3 |  | 喷淋加压泵XBD8.0/40G-CQGD | Q=40L/s,H=90m,N=55kw | 台
20 | 补充主材014@1 |  | 室外消火栓稳压泵组W1/0.3-CQ | Q=1.1L/s,H=30m,N=1.1kw 稳压泵启泵压力:0.27Mpa 稳压泵停泵压力:0.32Mpa 主泵启泵压力:0.21Mpa SQL1000*0.6 | 套